## QS_Werte
fmk | ft0k | ft90k | fc0k | fc90k | fvk | fvxyk | ftornodek | fvFek | rhok | E0mean | E90mean | Furnierebene | rhok_Fe | G0mean | G4545 | alpha | alphaT
30 | 18 | 0.4 | 23 | 2.7 | 4 | 5.5 | 2.5 | 31 | 460 | 12000000000 | 370000000 | TRUE | 735 | 500 | 4227 | 0.02 | 4e-06
Ring Gerade t0.378
| Höhe [m] | d_achse [m] | d_außen [m] | Iz [m^4] | A [m²] | U_achse [m] | U_außen [m] | t [m] | V_section [m³] | b_max [m] | s <3 | n Segmente max | s >3 | n Segmente
0 | 0 | 11 | 11.38 | 197.81 | 13.06 | 34.56 | 35.75 | 0.38 | 181.44 | 3.04 | 2.94 | 12 | 3.21 | 11
1 | 14.44 | 10.16 | 10.53 | 155.69 | 12.06 | 31.9 | 33.09 | 0.38 | 166.96 | 3.04 | 2.97 | 11 | 3.26 | 10
2 | 28.89 | 9.31 | 9.69 | 120.02 | 11.06 | 29.25 | 30.44 | 0.38 | 152.47 | 3.05 | 2.99 | 10 | 3.31 | 9
3 | 43.33 | 8.47 | 8.84 | 90.27 | 10.05 | 26.6 | 27.79 | 0.38 | 137.99 | 3.06 | 2.73 | 10 | 3.03 | 9
4 | 57.78 | 7.62 | 8 | 65.9 | 9.05 | 23.95 | 25.13 | 0.38 | 123.5 | 3.08 | 2.74 | 9 | 3.06 | 8
5 | 72.22 | 6.78 | 7.16 | 46.36 | 8.05 | 21.29 | 22.48 | 0.38 | 109.02 | 3.1 | 2.74 | 8 | 3.1 | 7
6 | 86.67 | 5.93 | 6.31 | 31.13 | 7.05 | 18.64 | 19.83 | 0.38 | 94.53 | 3.13 | 2.74 | 7 | 3.16 | 6
7 | 101.11 | 5.09 | 5.47 | 19.67 | 6.04 | 15.99 | 17.17 | 0.38 | 80.05 | 3.18 | 2.73 | 6 | 3.21 | 5
8 | 115.56 | 4.24 | 4.62 | 11.44 | 5.04 | 13.33 | 14.52 | 0.38 | 65.56 | 3.26 | 2.72 | 5 | 3.27 | 4
9 | 130 | 3.4 | 3.78 | 5.91 | 4.04 | 10.68 | 11.87 | 0.38 | 0 | 3.47 | 2.67 | 4 | 3.27 | 3
72
| ortho | ti m | di m
1 | X | 0.12 | [10.871 10.491 10.111 9.731 9.351 8.971 8.591 8.211 7.831 7.451 7.071 6.691 6.311 5.931 5.551 5.171 4.791 4.411 4.031 3.651 3.271]
2 | Y | 0.009 | [10.9355 10.5555 10.1755 9.7955 9.4155 9.0355 8.6555 8.2755 7.8955 7.5155 7.1355 6.7555 6.3755 5.9955 5.6155 5.2355 4.8555 4.4755 4.0955 3.7155 3.3355]
3 | X | 0.12 | [11. 10.62 10.24 9.86 9.48 9.1 8.72 8.34 7.96 7.58 7.2 6.82 6.44 6.06 5.68 5.3 4.92 4.54 4.16 3.78 3.4 ]
4 | Y | 0.009 | [11.0645 10.6845 10.3045 9.9245 9.5445 9.1645 8.7845 8.4045 8.0245 7.6445 7.2645 6.8845 6.5045 6.1245 5.7445 5.3645 4.9845 4.6045 4.2245 3.8445 3.4645]
5 | X | 0.12 | [11.129 10.749 10.369 9.989 9.609 9.229 8.849 8.469 8.089 7.709 7.329 6.949 6.569 6.189 5.809 5.429 5.049 4.669 4.289 3.909 3.529]

## Einwirkung_design
vb | Terrain Kategorie | cd | Kopflast | DLC | dlc | wind | g | vorspannung | günstig
17 | II | 1 | @max Fx | 1.3_seed2_9ms | 1.35 | 1.35 | 1.35 | 1 | 1
Nabenhöhe | 130
Querschnitt | Ring Gerade t0.378
Ew. Dauer | ständig |  |  |  | kurz |  |  |  | egal
Komponente | Fx [kN] | Fy [kN] | Mz [kNm] | Mx [kNm] | Fx [kN] | Fy [kN] | Mz [kNm] | Mx [kNm] | Fx [kN] | Fy [kN] | Mz [kNm] | Mx [kNm]
0 | -515.56 | 4.12 | 0 |  | 0 | 14.52 | 0 | 0 | -515.56 | 18.65 | 0 | 0
1 | -497.44 | 3.98 | 0 |  | 0 | 31.24 | 0 | 0 | -497.44 | 35.22 | 0 | 0
2 | -479.31 | 3.83 | 0 |  | 0 | 35.57 | 0 | 0 | -479.31 | 39.41 | 0 | 0
3 | -461.19 | 3.69 | 0 |  | 0 | 37.75 | 0 | 0 | -461.19 | 41.44 | 0 | 0
4 | -443.07 | 3.54 | 0 |  | 0 | 38.89 | 0 | 0 | -443.07 | 42.44 | 0 | 0
5 | -424.94 | 3.4 | 0 |  | 0 | 39.39 | 0 | 0 | -424.94 | 42.79 | 0 | 0
6 | -406.82 | 3.25 | 0 |  | 0 | 39.43 | 0 | 0 | -406.82 | 42.69 | 0 | 0
7 | -388.7 | 3.11 | 0 |  | 0 | 39.13 | 0 | 0 | -388.7 | 42.24 | 0 | 0
8 | -370.57 | 2.96 | 0 |  | 0 | 38.57 | 0 | 0 | -370.57 | 41.53 | 0 | 0
9 | -352.45 | 2.82 | 0 |  | 0 | 37.78 | 0 | 0 | -352.45 | 40.6 | 0 | 0
10 | -334.33 | 2.67 | 0 |  | 0 | 36.8 | 0 | 0 | -334.33 | 39.48 | 0 | 0
11 | -316.2 | 2.53 | 0 |  | 0 | 35.67 | 0 | 0 | -316.2 | 38.2 | 0 | 0
12 | -298.08 | 2.38 | 0 |  | 0 | 34.39 | 0 | 0 | -298.08 | 36.78 | 0 | 0
13 | -279.96 | 2.24 | 0 |  | 0 | 32.99 | 0 | 0 | -279.96 | 35.23 | 0 | 0
14 | -261.83 | 2.09 | 0 |  | 0 | 31.48 | 0 | 0 | -261.83 | 33.57 | 0 | 0
15 | -243.71 | 1.95 | 0 |  | 0 | 29.86 | 0 | 0 | -243.71 | 31.81 | 0 | 0
16 | -225.59 | 1.8 | 0 |  | 0 | 28.15 | 0 | 0 | -225.59 | 29.96 | 0 | 0
17 | -207.46 | 1.66 | 0 |  | 0 | 26.36 | 0 | 0 | -207.46 | 28.02 | 0 | 0
18 | -189.34 | 1.51 | 0 |  | 0 | 24.49 | 0 | 0 | -189.34 | 26 | 0 | 0
19 | -171.22 | 1.37 | 0 |  | 0 | 22.54 | 0 | 0 | -171.22 | 23.91 | 0 | 0
20 | -3548.07 | 29.12 | 0 |  | -91.93 | 1180.26 | -3240 | 2310 | -3640 | 1209.38 | -3240 | 2310
Nabenhöhe | 130
Querschnitt | Ring Gerade t0.378
Lasttyp | kopflast |  |  |  | windkraft | eigengewicht | F_h,ers,imp
Komponente | Fy [kN] | Fx [kN] | Mz [kNm] | Mx [kNm] | Fy [kN] | Fx [kN] | Fy [kN]
0 | 0 | 0 | 0 | 0 | 14.52 | -515.56 | 4.12
1 | 0 | 0 | 0 | 0 | 31.24 | -497.44 | 3.98
2 | 0 | 0 | 0 | 0 | 35.57 | -479.31 | 3.83
3 | 0 | 0 | 0 | 0 | 37.75 | -461.19 | 3.69
4 | 0 | 0 | 0 | 0 | 38.89 | -443.07 | 3.54
5 | 0 | 0 | 0 | 0 | 39.39 | -424.94 | 3.4
6 | 0 | 0 | 0 | 0 | 39.43 | -406.82 | 3.25
7 | 0 | 0 | 0 | 0 | 39.13 | -388.7 | 3.11
8 | 0 | 0 | 0 | 0 | 38.57 | -370.57 | 2.96
9 | 0 | 0 | 0 | 0 | 37.78 | -352.45 | 2.82
10 | 0 | 0 | 0 | 0 | 36.8 | -334.33 | 2.67
11 | 0 | 0 | 0 | 0 | 35.67 | -316.2 | 2.53
12 | 0 | 0 | 0 | 0 | 34.39 | -298.08 | 2.38
13 | 0 | 0 | 0 | 0 | 32.99 | -279.96 | 2.24
14 | 0 | 0 | 0 | 0 | 31.48 | -261.83 | 2.09
15 | 0 | 0 | 0 | 0 | 29.86 | -243.71 | 1.95
16 | 0 | 0 | 0 | 0 | 28.15 | -225.59 | 1.8
17 | 0 | 0 | 0 | 0 | 26.36 | -207.46 | 1.66
18 | 0 | 0 | 0 | 0 | 24.49 | -189.34 | 1.51
19 | 0 | 0 | 0 | 0 | 22.54 | -171.22 | 1.37
20 | 1170 | -3640 | -3240 | 2310 | 10.26 | 0 | 29.12

## Vorspannung_Staffelung
Nabenhöhe | 130
Querschnitt | Ring Gerade t0.378
Segment | Höhe [m] | d_achse [m] | P_erf,end [MN] | n EX-84 | n Mono-5 | n int. Summe | P_ist Fuge [MN]
0 | 0 | 11 | 81.5 | 0 | 4 | 29 | 81.6
1 | 14.4 | 10.2 | 77.1 | 0 | 4 | 25 | 77.2
2 | 28.9 | 9.3 | 72.2 | 0 | 5 | 21 | 72.7
3 | 43.3 | 8.5 | 66.9 | 0 | 5 | 16 | 67.2
4 | 57.8 | 7.6 | 60.9 | 0 | 6 | 11 | 61.7
5 | 72.2 | 6.8 | 54 | 0 | 5 | 5 | 55
6 | 86.7 | 5.9 | 45.8 | 0 | 0 | 0 | 49.5
7 | 101.1 | 5.1 | 35.5 | 0 | 0 | 0 | 49.5
8 | 115.6 | 4.2 | 21.8 | 0 | 0 | 0 | 49.5
9 | 130 | 3.4 | 1.5 | 12 | 0 | 0 | 49.5

## Hinweise_Berechnung
Anmerkungen zu Annahmen bei der Berechnung
- Einspannung am Fuß mit Federsteifigkeiten u & Drehfder gamma: [10000000000000.0, 20000000000000.0]
- Gestaffelte Spannglied Führung für Reibungsberechnung angesetzt
- Erforderliche Spannkraft berechnet abzüglich des Eigengewichts mit gamma_m = 1.0
- Torsion konstant über die Höhe nur aus Kopflast
- Verwende Furnierebenen Ansatz für die Schubspannungsberechnung
- Normalspannungen werden als Mittelwert mit Hebelarm e = Radius_achse berechnet
- Schub Brutto Nachweis nur mit Schmalseitenverklebten Aufbauten (laut VO7)!
- Für den Bauzustand wird die Windlast mit einem Abminderungsbeiwert von 0.5 berücksichtigt (DIN 1055)
- Für den Bauzustand wird das Eigengewicht gamma_q = 1.0 berücksichtigt (Für Berechnung der Schiefstellung mit 1.35)

## Berechnungs_Ergebnisse
γ_m | kmod Ew. kurz | kmod Ew. ständig | ksys
1.25 | 0.9 | 0.7 | 1.2
Nabenhöhe | 130
Querschnitt | Ring Gerade t0.378
Segment | Höhe [m] | d_achse [m] | P_erf,end [MN] | P_ist [MN] | M [MNm] | N [MN] | Q [MN] | σ_max [N/mm²] | σ_min [N/mm²] | Ausn. druck | τ_Fe [N/mm²] | τ_längs [N/mm²] | Ausn. schub Furnier | Ausn. schub längs | nxy_Qy [kN/m] | nxy_Mx [kNm/m] | nxy_P,Rd [kN/m] | Ausn. reibung | fvd_Fe | fvd_längs
0 | 0 | 11 | 81.55 | 81.58 | -202.13 | -10.51 | 1.92 | -1.22 | -12.46 | 0.844 | 3.87 | 0.46 | 0.147 | 0.135 | 348.97 | 12.15 | 1180.4 | 0.306 | 26.784 | 3.456
1 | 6.5 | 10.62 | 81.55 | 81.58 | -189.78 | -9.99 | 1.9 | -1.38 | -12.7 | 0.862 | 3.98 | 0.47 | 0.151 | 0.139 | 357.95 | 13.04 | 1222.63 | 0.303 | 26.784 | 3.456
2 | 13 | 10.24 | 81.55 | 81.58 | -177.65 | -9.49 | 1.87 | -1.55 | -12.95 | 0.88 | 4.06 | 0.48 | 0.154 | 0.142 | 364.35 | 14.02 | 1268 | 0.298 | 26.784 | 3.456
3 | 19.5 | 9.86 | 77.11 | 77.16 | -165.78 | -9.02 | 1.83 | -1.38 | -12.85 | 0.871 | 4.14 | 0.49 | 0.157 | 0.144 | 370.4 | 15.13 | 1245.4 | 0.31 | 26.784 | 3.456
4 | 26 | 9.48 | 77.11 | 77.16 | -154.18 | -8.55 | 1.78 | -1.58 | -13.12 | 0.892 | 4.23 | 0.5 | 0.161 | 0.147 | 376.5 | 16.36 | 1295.32 | 0.303 | 26.784 | 3.456
5 | 32.5 | 9.1 | 72.23 | 72.73 | -142.86 | -8.11 | 1.74 | -1.41 | -13.01 | 0.882 | 4.32 | 0.51 | 0.164 | 0.15 | 382.9 | 17.76 | 1271.97 | 0.315 | 26.784 | 3.456
6 | 39 | 8.72 | 72.23 | 72.73 | -131.81 | -7.69 | 1.7 | -1.65 | -13.3 | 0.904 | 4.41 | 0.52 | 0.168 | 0.154 | 389.77 | 19.34 | 1327.4 | 0.308 | 26.784 | 3.456
7 | 45.5 | 8.34 | 66.87 | 67.19 | -121.04 | -7.28 | 1.66 | -1.38 | -13.07 | 0.886 | 4.52 | 0.53 | 0.172 | 0.157 | 397.29 | 21.14 | 1282.25 | 0.326 | 26.784 | 3.456
8 | 52 | 7.96 | 66.87 | 67.19 | -110.55 | -6.89 | 1.61 | -1.65 | -13.38 | 0.909 | 4.65 | 0.55 | 0.176 | 0.161 | 405.65 | 23.21 | 1343.46 | 0.319 | 26.784 | 3.456
9 | 58.5 | 7.58 | 60.86 | 61.66 | -100.32 | -6.52 | 1.57 | -1.38 | -13.12 | 0.888 | 4.78 | 0.57 | 0.181 | 0.166 | 415.02 | 25.59 | 1294.6 | 0.34 | 26.784 | 3.456
10 | 65 | 7.2 | 60.86 | 61.66 | -90.36 | -6.17 | 1.53 | -1.72 | -13.43 | 0.913 | 4.94 | 0.58 | 0.187 | 0.171 | 425.65 | 28.37 | 1362.92 | 0.333 | 26.784 | 3.456
11 | 71.5 | 6.82 | 60.86 | 61.66 | -80.66 | -5.83 | 1.49 | -2.11 | -13.76 | 0.94 | 5.12 | 0.61 | 0.194 | 0.178 | 437.79 | 31.62 | 1438.86 | 0.326 | 26.784 | 3.456
12 | 78 | 6.44 | 53.98 | 55.02 | -71.21 | -5.52 | 1.45 | -1.75 | -13.28 | 0.904 | 5.33 | 0.63 | 0.202 | 0.185 | 451.76 | 35.46 | 1359.62 | 0.358 | 26.784 | 3.456
13 | 84.5 | 6.06 | 53.98 | 55.02 | -61.99 | -5.22 | 1.42 | -2.26 | -13.58 | 0.93 | 5.58 | 0.66 | 0.211 | 0.193 | 467.95 | 40.04 | 1444.87 | 0.352 | 26.784 | 3.456
14 | 91 | 5.68 | 45.8 | 49.48 | -53 | -4.94 | 1.38 | -2.1 | -13.12 | 0.897 | 5.87 | 0.69 | 0.222 | 0.203 | 486.85 | 45.58 | 1386.45 | 0.384 | 26.784 | 3.456
15 | 97.5 | 5.3 | 45.8 | 49.48 | -44.23 | -4.68 | 1.35 | -2.8 | -13.36 | 0.922 | 6.21 | 0.73 | 0.235 | 0.215 | 509.09 | 52.35 | 1485.85 | 0.378 | 26.784 | 3.456
16 | 104 | 4.92 | 35.53 | 49.48 | -35.67 | -4.43 | 1.32 | -3.69 | -13.56 | 0.947 | 6.63 | 0.78 | 0.25 | 0.229 | 535.48 | 60.75 | 1600.61 | 0.372 | 26.784 | 3.456
17 | 110.5 | 4.54 | 35.53 | 49.48 | -27.3 | -4.21 | 1.29 | -4.82 | -13.68 | 0.97 | 7.13 | 0.84 | 0.269 | 0.247 | 567.1 | 71.35 | 1734.59 | 0.368 | 26.784 | 3.456
18 | 117 | 4.16 | 21.75 | 49.48 | -19.12 | -4 | 1.26 | -6.3 | -13.68 | 0.988 | 7.76 | 0.92 | 0.293 | 0.268 | 605.43 | 84.98 | 1893.03 | 0.365 | 26.784 | 3.456
19 | 123.5 | 3.78 | 21.75 | 49.48 | -11.1 | -3.81 | 1.23 | -8.28 | -13.46 | 0.999 | 8.55 | 1.01 | 0.322 | 0.295 | 652.54 | 102.92 | 2083.34 | 0.363 | 26.784 | 3.456
20 | 130 | 3.4 | 21.75 | 49.48 | -3.24 | -3.64 | 1.21 | -11 | -12.86 | 0.994 | 9.57 | 1.13 | 0.361 | 0.33 | 711.4 | 127.21 | 2316.18 | 0.362 | 26.784 | 3.456

## Ausnutzungen_max
Ring Gerade t0.378
130 m | 0.99905

## Bauzustand
Nabenhöhe | 130
Querschnitt | Ring Gerade t0.378
Segment | seg_0-1 | [6 empty] | seg_0-2 | [6 empty] | seg_0-3 | [6 empty] | seg_0-4 | [6 empty] | seg_0-5 | [6 empty] | seg_0-6 | [6 empty] | seg_0-7 | [6 empty] | seg_0-8 | [6 empty] | seg_0-9
Komponente | M [MNm] | N [MN] | Q [MN] | Reibung [MN] | Ausn. reibung | nz_max [kN/m] | nz_min [kN/m] | M [MNm] | N [MN] | Q [MN] | Reibung [MN] | Ausn. reibung | nz_max [kN/m] | nz_min [kN/m] | M [MNm] | N [MN] | Q [MN] | Reibung [MN] | Ausn. reibung | nz_max [kN/m] | nz_min [kN/m] | M [MNm] | N [MN] | Q [MN] | Reibung [MN] | Ausn. reibung | nz_max [kN/m] | nz_min [kN/m] | M [MNm] | N [MN] | Q [MN] | Reibung [MN] | Ausn. reibung | nz_max [kN/m] | nz_min [kN/m] | M [MNm] | N [MN] | Q [MN] | Reibung [MN] | Ausn. reibung | nz_max [kN/m] | nz_min [kN/m] | M [MNm] | N [MN] | Q [MN] | Reibung [MN] | Ausn. reibung | nz_max [kN/m] | nz_min [kN/m] | M [MNm] | N [MN] | Q [MN] | Reibung [MN] | Ausn. reibung | nz_max [kN/m] | nz_min [kN/m] | M [MNm] | N [MN] | Q [MN] | Reibung [MN] | Ausn. reibung | nz_max [kN/m] | nz_min [kN/m]
0 | -0.58 | -0.83 | 0.05 | 0.42 | 0.11 | -17.93 | -30.13 | -1.72 | -1.59 | 0.08 | 0.8 | 0.1 | -28.07 | -64.21 | -3.39 | -2.29 | 0.12 | 1.15 | 0.1 | -30.69 | -101.99 | -5.53 | -2.92 | 0.15 | 1.46 | 0.11 | -26.51 | -142.71 | -8.03 | -3.49 | 0.19 | 1.74 | 0.11 | -16.6 | -185.33 | -10.77 | -3.99 | 0.22 | 1.99 | 0.11 | -2.24 | -228.57 | -13.61 | -4.42 | 0.25 | 2.21 | 0.11 | 15.13 | -270.98 | -16.41 | -4.79 | 0.27 | 2.39 | 0.11 | 33.94 | -311 | -17.52 | -5.09 | 0.28 | 2.54 | 0.11 | 36.9 | -331.32
1 | 0 | 0 | 0.04 | 0 | 0 | 0 | 0 | -0.63 | -0.76 | 0.08 | 0.38 | 0.2 | -16.2 | -31.7 | -1.78 | -1.46 | 0.11 | 0.73 | 0.15 | -23.87 | -67.77 | -3.41 | -2.09 | 0.15 | 1.05 | 0.14 | -23.62 | -107.62 | -5.42 | -2.66 | 0.18 | 1.33 | 0.14 | -16.47 | -150.2 | -7.72 | -3.16 | 0.21 | 1.58 | 0.13 | -3.8 | -194.15 | -10.17 | -3.59 | 0.24 | 1.8 | 0.13 | 12.82 | -237.89 | -12.62 | -3.96 | 0.26 | 1.98 | 0.13 | 31.61 | -279.64 | -13.61 | -4.26 | 0.27 | 2.13 | 0.13 | 34.41 | -301.25
2 | 0 | 0 | 0 | 0 | 0 | 0 | 0 | 0 | 0 | 0.04 | 0 | 0 | 0 | 0 | -0.63 | -0.7 | 0.08 | 0.35 | 0.23 | -14.62 | -33.1 | -1.75 | -1.33 | 0.11 | 0.66 | 0.17 | -19.82 | -71.07 | -3.28 | -1.89 | 0.15 | 0.95 | 0.16 | -16.65 | -112.89 | -5.13 | -2.39 | 0.18 | 1.2 | 0.15 | -6.54 | -157.11 | -7.19 | -2.83 | 0.21 | 1.41 | 0.15 | 8.74 | -201.98 | -9.3 | -3.19 | 0.23 | 1.6 | 0.14 | 27.19 | -245.48 | -10.17 | -3.49 | 0.24 | 1.75 | 0.14 | 29.72 | -268.52
3 | 0 | 0 | 0 | 0 | 0 | 0 | 0 | 0 | 0 | 0 | 0 | 0 | 0 | 0 | 0 | 0 | 0.04 | 0 | 0 | 0 | 0 | -0.61 | -0.63 | 0.08 | 0.32 | 0.25 | -12.97 | -34.52 | -1.66 | -1.2 | 0.11 | 0.6 | 0.19 | -15.56 | -74.43 | -3.07 | -1.7 | 0.14 | 0.85 | 0.17 | -9.34 | -118.16 | -4.72 | -2.13 | 0.17 | 1.06 | 0.16 | 3.71 | -163.75 | -6.49 | -2.49 | 0.19 | 1.25 | 0.16 | 21.32 | -208.91 | -7.25 | -2.79 | 0.2 | 1.4 | 0.14 | 23.41 | -233.56
4 | 0 | 0 | 0 | 0 | 0 | 0 | 0 | 0 | 0 | 0 | 0 | 0 | 0 | 0 | 0 | 0 | 0 | 0 | 0 | 0 | 0 | 0 | 0 | 0.04 | 0 | 0 | 0 | 0 | -0.57 | -0.57 | 0.08 | 0.28 | 0.27 | -11.14 | -36.07 | -1.54 | -1.06 | 0.11 | 0.53 | 0.2 | -10.87 | -78.01 | -2.79 | -1.5 | 0.13 | 0.75 | 0.18 | -1.45 | -123.57 | -4.22 | -1.86 | 0.16 | 0.93 | 0.17 | 14.46 | -170.08 | -4.86 | -2.16 | 0.17 | 1.08 | 0.15 | 15.84 | -196.53
5 | 0 | 0 | 0 | 0 | 0 | 0 | 0 | 0 | 0 | 0 | 0 | 0 | 0 | 0 | 0 | 0 | 0 | 0 | 0 | 0 | 0 | 0 | 0 | 0 | 0 | 0 | 0 | 0 | 0 | 0 | 0.04 | 0 | 0 | 0 | 0 | -0.52 | -0.5 | 0.07 | 0.25 | 0.28 | -9.02 | -37.84 | -1.38 | -0.93 | 0.1 | 0.47 | 0.21 | -5.55 | -81.95 | -2.47 | -1.3 | 0.12 | 0.65 | 0.19 | 7.22 | -129.14 | -2.99 | -1.6 | 0.13 | 0.8 | 0.16 | 7.45 | -157.55
6 | 0 | 0 | 0 | 0 | 0 | 0 | 0 | 0 | 0 | 0 | 0 | 0 | 0 | 0 | 0 | 0 | 0 | 0 | 0 | 0 | 0 | 0 | 0 | 0 | 0 | 0 | 0 | 0 | 0 | 0 | 0 | 0 | 0 | 0 | 0 | 0 | 0 | 0.04 | 0 | 0 | 0 | 0 | -0.46 | -0.43 | 0.06 | 0.22 | 0.29 | -6.49 | -39.93 | -1.21 | -0.8 | 0.09 | 0.4 | 0.22 | 0.6 | -86.33 | -1.61 | -1.1 | 0.1 | 0.55 | 0.17 | -1.07 | -116.85
7 | 0 | 0 | 0 | 0 | 0 | 0 | 0 | 0 | 0 | 0 | 0 | 0 | 0 | 0 | 0 | 0 | 0 | 0 | 0 | 0 | 0 | 0 | 0 | 0 | 0 | 0 | 0 | 0 | 0 | 0 | 0 | 0 | 0 | 0 | 0 | 0 | 0 | 0 | 0 | 0 | 0 | 0 | 0 | 0 | 0.03 | 0 | 0 | 0 | 0 | -0.4 | -0.37 | 0.06 | 0.18 | 0.3 | -3.37 | -42.46 | -0.68 | -0.67 | 0.06 | 0.33 | 0.19 | -8.32 | -75.05
8 | 0 | 0 | 0 | 0 | 0 | 0 | 0 | 0 | 0 | 0 | 0 | 0 | 0 | 0 | 0 | 0 | 0 | 0 | 0 | 0 | 0 | 0 | 0 | 0 | 0 | 0 | 0 | 0 | 0 | 0 | 0 | 0 | 0 | 0 | 0 | 0 | 0 | 0 | 0 | 0 | 0 | 0 | 0 | 0 | 0 | 0 | 0 | 0 | 0 | 0 | 0 | 0.03 | 0 | 0 | 0 | 0 | -0.16 | -0.3 | 0.04 | 0.15 | 0.24 | -10.95 | -34.05
9 | 0 | 0 | 0 | 0 | 0 | 0 | 0 | 0 | 0 | 0 | 0 | 0 | 0 | 0 | 0 | 0 | 0 | 0 | 0 | 0 | 0 | 0 | 0 | 0 | 0 | 0 | 0 | 0 | 0 | 0 | 0 | 0 | 0 | 0 | 0 | 0 | 0 | 0 | 0 | 0 | 0 | 0 | 0 | 0 | 0 | 0 | 0 | 0 | 0 | 0 | 0 | 0 | 0 | 0 | 0 | 0 | 0 | 0 | 0.01 | 0 | 0 | 0 | 0