## QS_Werte
fmk | ft0k | ft90k | fc0k | fc90k | fvk | rhok | E0mean | E90mean
24 | 14 | 0.4 | 21 | 2.5 | 4 | 460 | 12000000000 | 370000000
| Ring gerade |  |  |  |  | Ring 1Knick |  |  |  |  | Ring Knick mit Übergang
| Höhe [m] | d_achse [m] | Iy [m^4] | A [m²] | t [m] | Höhe [m] | d_achse [m] | Iy [m^4] | A [m²] | t [m] | Höhe [m] | d_achse [m] | Iy [m^4] | A [m²] | t [m]
0 | 0 | 12 | 326.2415 | 18.0956 | 0.48 | 0 | 12 | 326.2415 | 18.0956 | 0.48 | 0 | 10 | 188.9299 | 15.0796 | 0.48
1 | 13.75 | 10.925 | 246.2652 | 16.4745 | 0.48 | 13.75 | 10.5 | 218.6632 | 15.8336 | 0.48 | 13.75 | 9.1667 | 145.5877 | 13.823 | 0.48
2 | 27.5 | 9.85 | 180.5676 | 14.8535 | 0.48 | 27.5 | 9 | 137.8041 | 13.5717 | 0.48 | 27.5 | 8.3333 | 109.445 | 12.5664 | 0.48
3 | 41.25 | 8.775 | 127.7439 | 13.2324 | 0.48 | 41.25 | 7.5 | 79.8473 | 11.3097 | 0.48 | 41.25 | 7.5 | 79.8473 | 11.3097 | 0.48
4 | 55 | 7.7 | 86.3888 | 11.6113 | 0.48 | 55 | 6 | 40.9756 | 9.0478 | 0.48 | 55 | 6 | 40.9756 | 9.0478 | 0.48
5 | 68.75 | 6.625 | 55.0976 | 9.9903 | 0.48 | 68.75 | 5.35 | 29.0967 | 8.0676 | 0.48 | 68.75 | 5.35 | 29.0967 | 8.0676 | 0.48
6 | 82.5 | 5.55 | 32.4651 | 8.3692 | 0.48 | 82.5 | 4.7 | 19.7743 | 7.0874 | 0.48 | 82.5 | 4.7 | 19.7743 | 7.0874 | 0.48
7 | 96.25 | 4.475 | 17.0863 | 6.7481 | 0.48 | 96.25 | 4.05 | 12.6977 | 6.1073 | 0.48 | 96.25 | 4.05 | 12.6977 | 6.1073 | 0.48
8 | 110 | 3.4 | 7.5563 | 5.1271 | 0.48 | 110 | 3.4 | 7.5563 | 5.1271 | 0.48 | 110 | 3.4 | 7.5563 | 5.1271 | 0.48

## Berechnungs_Ergebnisse
Querschnitt | t [cm] | Nabenhöhe [m] | cd
Ring gerade | 0.48 | 110 | 1.1
Ring 1Knick | 0.48 | 110 | 1.1
Ring Knick mit Übergang | 0.48 | 110 | 1.1
Nabenhöhe | 110
Querschnitt | Ring gerade |  |  |  |  | Ring 1Knick |  |  |  |  | Ring Knick mit Übergang
Ergebnisse | Höhe [m] | σ_zug [N/mm²] | σ_druck [N/mm²] | Vorspannkraft [MN] | Ausnutzung druck | Höhe [m] | σ_zug [N/mm²] | σ_druck [N/mm²] | Vorspannkraft [MN] | Ausnutzung druck | Höhe [m] | σ_zug [N/mm²] | σ_druck [N/mm²] | Vorspannkraft [MN] | Ausnutzung druck
0 | 0 | 2.491 | -6.2444 | 46.88 | 0.401 | 0 | 2.5346 | -6.2365 | 47.6989 | 0.4 | 0 | 3.8459 | -9.0425 | 60.7792 | 0.58
1 | 13.75 | 2.6224 | -6.4555 | 45.101 | 0.414 | 13.75 | 2.9187 | -6.992 | 48.3259 | 0.448 | 13.75 | 3.9639 | -9.2261 | 57.6628 | 0.591
2 | 27.5 | 2.7549 | -6.6759 | 42.9131 | 0.428 | 27.5 | 3.4277 | -8.0211 | 49.0012 | 0.514 | 27.5 | 4.0685 | -9.3892 | 54.0718 | 0.602
3 | 41.25 | 2.8833 | -6.8978 | 40.2393 | 0.442 | 41.25 | 4.1476 | -9.5096 | 49.9104 | 0.609 | 41.25 | 4.1476 | -9.5096 | 49.9104 | 0.609
4 | 55 | 2.9918 | -7.0936 | 36.9043 | 0.454 | 55 | 5.2568 | -11.8432 | 51.3678 | 0.758 | 55 | 5.2568 | -11.8432 | 51.3678 | 0.758
5 | 68.75 | 3.0334 | -7.1758 | 32.5004 | 0.459 | 68.75 | 4.9173 | -11.1479 | 43.2297 | 0.713 | 68.75 | 4.9173 | -11.1479 | 43.2297 | 0.713
6 | 82.5 | 2.8974 | -6.9347 | 26.3458 | 0.443 | 82.5 | 4.232 | -9.78 | 33.0575 | 0.625 | 82.5 | 4.232 | -9.78 | 33.0575 | 0.625
7 | 96.25 | 2.2723 | -5.7709 | 16.9787 | 0.369 | 96.25 | 2.8766 | -7.0994 | 19.6505 | 0.454 | 96.25 | 2.8766 | -7.0994 | 19.6505 | 0.454
8 | 110 | 0.12188 | -1.6637 | 0.71311 | 0.106 | 110 | 0.12188 | -1.6637 | 0.71311 | 0.106 | 110 | 0.12188 | -1.6637 | 0.71311 | 0.106

## Ausnutzungen_max
t, tX, tY [cm] 48, 40.0, 8.0
| Ring gerade | Ring 1Knick | Ring Knick mit Übergang
110 m | 0.45914 | 0.75806 | 0.75806