## QS_Werte
fmk | ft0k | ft90k | fc0k | fc90k | fvk | rhok | E0mean | E90mean
24 | 14 | 0.4 | 21 | 2.5 | 4 | 460 | 12000000000 | 370000000
| gerade |  |  |  |  | Knick_6 |  |  |  |  | Knick_5
| Höhe [m] | d_achse [m] | Iy [m^4] | A [m²] | t [m] | Höhe [m] | d_achse [m] | Iy [m^4] | A [m²] | t [m] | Höhe [m] | d_achse [m] | Iy [m^4] | A [m²] | t [m]
0 | 0 | 12 | 326.2415 | 18.0956 | 0.48 | 0 | 12 | 326.2415 | 18.0956 | 0.48 | 0 | 12 | 326.2415 | 18.0956 | 0.48
1 | 2.2449 | 11.8245 | 312.1501 | 17.8309 | 0.48 | 2.2449 | 6 | 40.9756 | 9.0478 | 0.48 | 2.2449 | 5 | 23.7791 | 7.5398 | 0.48
2 | 4.4898 | 11.649 | 298.4706 | 17.5662 | 0.48 | 4.4898 | 5.9458 | 39.8805 | 8.9661 | 0.48 | 4.4898 | 4.9667 | 23.3095 | 7.4896 | 0.48
3 | 6.7347 | 11.4735 | 285.1969 | 17.3016 | 0.48 | 6.7347 | 5.8917 | 38.8051 | 8.8844 | 0.48 | 6.7347 | 4.9333 | 22.8462 | 7.4393 | 0.48
4 | 8.9796 | 11.298 | 272.323 | 17.0369 | 0.48 | 8.9796 | 5.8375 | 37.7492 | 8.8027 | 0.48 | 8.9796 | 4.9 | 22.3891 | 7.389 | 0.48
5 | 11.2245 | 11.1224 | 259.8427 | 16.7723 | 0.48 | 11.2245 | 5.7833 | 36.7128 | 8.7211 | 0.48 | 11.2245 | 4.8667 | 21.9382 | 7.3388 | 0.48
6 | 13.4694 | 10.9469 | 247.7498 | 16.5076 | 0.48 | 13.4694 | 5.7292 | 35.6955 | 8.6394 | 0.48 | 13.4694 | 4.8333 | 21.4933 | 7.2885 | 0.48
7 | 15.7143 | 10.7714 | 236.0384 | 16.2429 | 0.48 | 15.7143 | 5.675 | 34.6972 | 8.5577 | 0.48 | 15.7143 | 4.8 | 21.0546 | 7.2382 | 0.48
8 | 17.9592 | 10.5959 | 224.7022 | 15.9783 | 0.48 | 17.9592 | 5.6208 | 33.7178 | 8.476 | 0.48 | 17.9592 | 4.7667 | 20.6218 | 7.188 | 0.48
9 | 20.2041 | 10.4204 | 213.7351 | 15.7136 | 0.48 | 20.2041 | 5.5667 | 32.757 | 8.3943 | 0.48 | 20.2041 | 4.7333 | 20.1951 | 7.1377 | 0.48
10 | 22.449 | 10.2449 | 203.1311 | 15.4489 | 0.48 | 22.449 | 5.5125 | 31.8147 | 8.3127 | 0.48 | 22.449 | 4.7 | 19.7743 | 7.0874 | 0.48
11 | 24.6939 | 10.0694 | 192.8839 | 15.1843 | 0.48 | 24.6939 | 5.4583 | 30.8906 | 8.231 | 0.48 | 24.6939 | 4.6667 | 19.3594 | 7.0372 | 0.48
12 | 26.9388 | 9.8939 | 182.9876 | 14.9196 | 0.48 | 26.9388 | 5.4042 | 29.9847 | 8.1493 | 0.48 | 26.9388 | 4.6333 | 18.9504 | 6.9869 | 0.48
13 | 29.1837 | 9.7184 | 173.436 | 14.655 | 0.48 | 29.1837 | 5.35 | 29.0967 | 8.0676 | 0.48 | 29.1837 | 4.6 | 18.5472 | 6.9366 | 0.48
14 | 31.4286 | 9.5429 | 164.2229 | 14.3903 | 0.48 | 31.4286 | 5.2958 | 28.2265 | 7.9859 | 0.48 | 31.4286 | 4.5667 | 18.1498 | 6.8864 | 0.48
15 | 33.6735 | 9.3673 | 155.3423 | 14.1256 | 0.48 | 33.6735 | 5.2417 | 27.3739 | 7.9042 | 0.48 | 33.6735 | 4.5333 | 17.7581 | 6.8361 | 0.48
16 | 35.9184 | 9.1918 | 146.7881 | 13.861 | 0.48 | 35.9184 | 5.1875 | 26.5386 | 7.8226 | 0.48 | 35.9184 | 4.5 | 17.3721 | 6.7858 | 0.48
17 | 38.1633 | 9.0163 | 138.554 | 13.5963 | 0.48 | 38.1633 | 5.1333 | 25.7206 | 7.7409 | 0.48 | 38.1633 | 4.4667 | 16.9918 | 6.7356 | 0.48
18 | 40.4082 | 8.8408 | 130.6341 | 13.3316 | 0.48 | 40.4082 | 5.0792 | 24.9195 | 7.6592 | 0.48 | 40.4082 | 4.4333 | 16.617 | 6.6853 | 0.48
19 | 42.6531 | 8.6653 | 123.0222 | 13.067 | 0.48 | 42.6531 | 5.025 | 24.1354 | 7.5775 | 0.48 | 42.6531 | 4.4 | 16.2479 | 6.635 | 0.48
20 | 44.898 | 8.4898 | 115.7121 | 12.8023 | 0.48 | 44.898 | 4.9708 | 23.3679 | 7.4958 | 0.48 | 44.898 | 4.3667 | 15.8843 | 6.5848 | 0.48
21 | 47.1429 | 8.3143 | 108.6979 | 12.5376 | 0.48 | 47.1429 | 4.9167 | 22.6169 | 7.4142 | 0.48 | 47.1429 | 4.3333 | 15.5261 | 6.5345 | 0.48
22 | 49.3878 | 8.1388 | 101.9733 | 12.273 | 0.48 | 49.3878 | 4.8625 | 21.8822 | 7.3325 | 0.48 | 49.3878 | 4.3 | 15.1735 | 6.4842 | 0.48
23 | 51.6327 | 7.9633 | 95.5322 | 12.0083 | 0.48 | 51.6327 | 4.8083 | 21.1637 | 7.2508 | 0.48 | 51.6327 | 4.2667 | 14.8262 | 6.434 | 0.48
24 | 53.8776 | 7.7878 | 89.3685 | 11.7437 | 0.48 | 53.8776 | 4.7542 | 20.4611 | 7.1691 | 0.48 | 53.8776 | 4.2333 | 14.4843 | 6.3837 | 0.48
25 | 56.1224 | 7.6122 | 83.4762 | 11.479 | 0.48 | 56.1224 | 4.7 | 19.7743 | 7.0874 | 0.48 | 56.1224 | 4.2 | 14.1477 | 6.3335 | 0.48
26 | 58.3673 | 7.4367 | 77.8491 | 11.2143 | 0.48 | 58.3673 | 4.6458 | 19.1031 | 7.0058 | 0.48 | 58.3673 | 4.1667 | 13.8163 | 6.2832 | 0.48
27 | 60.6122 | 7.2612 | 72.481 | 10.9497 | 0.48 | 60.6122 | 4.5917 | 18.4473 | 6.9241 | 0.48 | 60.6122 | 4.1333 | 13.4903 | 6.2329 | 0.48
28 | 62.8571 | 7.0857 | 67.3659 | 10.685 | 0.48 | 62.8571 | 4.5375 | 17.8067 | 6.8424 | 0.48 | 62.8571 | 4.1 | 13.1694 | 6.1827 | 0.48
29 | 65.102 | 6.9102 | 62.4977 | 10.4203 | 0.48 | 65.102 | 4.4833 | 17.1812 | 6.7607 | 0.48 | 65.102 | 4.0667 | 12.8536 | 6.1324 | 0.48
30 | 67.3469 | 6.7347 | 57.8702 | 10.1557 | 0.48 | 67.3469 | 4.4292 | 16.5706 | 6.679 | 0.48 | 67.3469 | 4.0333 | 12.543 | 6.0821 | 0.48
31 | 69.5918 | 6.5592 | 53.4774 | 9.891 | 0.48 | 69.5918 | 4.375 | 15.9747 | 6.5973 | 0.48 | 69.5918 | 4 | 12.2374 | 6.0319 | 0.48
32 | 71.8367 | 6.3837 | 49.313 | 9.6264 | 0.48 | 71.8367 | 4.3208 | 15.3933 | 6.5157 | 0.48 | 71.8367 | 3.9667 | 11.9369 | 5.9816 | 0.48
33 | 74.0816 | 6.2082 | 45.3711 | 9.3617 | 0.48 | 74.0816 | 4.2667 | 14.8262 | 6.434 | 0.48 | 74.0816 | 3.9333 | 11.6413 | 5.9313 | 0.48
34 | 76.3265 | 6.0327 | 41.6454 | 9.097 | 0.48 | 76.3265 | 4.2125 | 14.2733 | 6.3523 | 0.48 | 76.3265 | 3.9 | 11.3507 | 5.8811 | 0.48
35 | 78.5714 | 5.8571 | 38.1299 | 8.8324 | 0.48 | 78.5714 | 4.1583 | 13.7343 | 6.2706 | 0.48 | 78.5714 | 3.8667 | 11.065 | 5.8308 | 0.48
36 | 80.8163 | 5.6816 | 34.8184 | 8.5677 | 0.48 | 80.8163 | 4.1042 | 13.2092 | 6.1889 | 0.48 | 80.8163 | 3.8333 | 10.7842 | 5.7805 | 0.48
37 | 83.0612 | 5.5061 | 31.7049 | 8.303 | 0.48 | 83.0612 | 4.05 | 12.6977 | 6.1073 | 0.48 | 83.0612 | 3.8 | 10.5082 | 5.7303 | 0.48
38 | 85.3061 | 5.3306 | 28.7832 | 8.0384 | 0.48 | 85.3061 | 3.9958 | 12.1996 | 6.0256 | 0.48 | 85.3061 | 3.7667 | 10.2369 | 5.68 | 0.48
39 | 87.551 | 5.1551 | 26.0473 | 7.7737 | 0.48 | 87.551 | 3.9417 | 11.7148 | 5.9439 | 0.48 | 87.551 | 3.7333 | 9.9704 | 5.6297 | 0.48
40 | 89.7959 | 4.9796 | 23.4909 | 7.509 | 0.48 | 89.7959 | 3.8875 | 11.243 | 5.8622 | 0.48 | 89.7959 | 3.7 | 9.7086 | 5.5795 | 0.48
41 | 92.0408 | 4.8041 | 21.108 | 7.2444 | 0.48 | 92.0408 | 3.8333 | 10.7842 | 5.7805 | 0.48 | 92.0408 | 3.6667 | 9.4514 | 5.5292 | 0.48
42 | 94.2857 | 4.6286 | 18.8924 | 6.9797 | 0.48 | 94.2857 | 3.7792 | 10.3381 | 5.6988 | 0.48 | 94.2857 | 3.6333 | 9.1988 | 5.4789 | 0.48
43 | 96.5306 | 4.4531 | 16.8381 | 6.7151 | 0.48 | 96.5306 | 3.725 | 9.9045 | 5.6172 | 0.48 | 96.5306 | 3.6 | 8.9508 | 5.4287 | 0.48
44 | 98.7755 | 4.2776 | 14.939 | 6.4504 | 0.48 | 98.7755 | 3.6708 | 9.4833 | 5.5355 | 0.48 | 98.7755 | 3.5667 | 8.7073 | 5.3784 | 0.48
45 | 101.0204 | 4.102 | 13.1889 | 6.1857 | 0.48 | 101.0204 | 3.6167 | 9.0742 | 5.4538 | 0.48 | 101.0204 | 3.5333 | 8.4683 | 5.3281 | 0.48
46 | 103.2653 | 3.9265 | 11.5816 | 5.9211 | 0.48 | 103.2653 | 3.5625 | 8.6772 | 5.3721 | 0.48 | 103.2653 | 3.5 | 8.2337 | 5.2779 | 0.48
47 | 105.5102 | 3.751 | 10.1112 | 5.6564 | 0.48 | 105.5102 | 3.5083 | 8.292 | 5.2904 | 0.48 | 105.5102 | 3.4667 | 8.0036 | 5.2276 | 0.48
48 | 107.7551 | 3.5755 | 8.7715 | 5.3917 | 0.48 | 107.7551 | 3.4542 | 7.9184 | 5.2088 | 0.48 | 107.7551 | 3.4333 | 7.7778 | 5.1773 | 0.48
49 | 110 | 3.4 | 7.5563 | 5.1271 | 0.48 | 110 | 3.4 | 7.5563 | 5.1271 | 0.48 | 110 | 3.4 | 7.5563 | 5.1271 | 0.48

## Berechnungs_Ergebnisse
Querschnitt | t [cm] | Nabenhöhe [m] | cd
Ring gerade | 0.48 | 110 | 1.1
Ring Knick_6 | 0.48 | 110 | 1.1
Ring Knick_5 | 0.48 | 110 | 1.1
Nabenhöhe | 110
Querschnitt | Ring gerade | [7 empty] | Ring Knick_6 | [7 empty] | Ring Knick_5
Ergebnisse | Höhe [m] | σ_zug [N/mm²] | σ_druck [N/mm²] | Vorspannkraft [MN] | Ausnutzung druck | tau Qy[N/mm²] | tau Mx[N/mm²] | tau[N/mm²] | Höhe [m] | σ_zug [N/mm²] | σ_druck [N/mm²] | Vorspannkraft [MN] | Ausnutzung druck | tau Qy[N/mm²] | tau Mx[N/mm²] | tau[N/mm²] | Höhe [m] | σ_zug [N/mm²] | σ_druck [N/mm²] | Vorspannkraft [MN] | Ausnutzung druck | tau Qy[N/mm²] | tau Mx[N/mm²] | tau[N/mm²]
0 | 0 | 2.3673 | -5.9968 | 44.5503 | 0.385 | 0.176 | 0.021 | 0.198 | 0 | 2.5197 | -5.9764 | 47.4186 | 0.383 | 0.175 | 0.021 | 0.196 | 0 | 2.5458 | -5.9729 | 47.9111 | 0.383 | 0.175 | 0.021 | 0.196
1 | 2.24 | 2.3925 | -6.0385 | 44.3924 | 0.388 | 0.178 | 0.022 | 0.2 | 2.24 | 11.1567 | -24.1465 | 109.0191 | 1.549 | 0.347 | 0.085 | 0.432 | 2.24 | 16.5497 | -35.1677 | 136.7608 | 2.255 | 0.414 | 0.123 | 0.537
2 | 4.49 | 2.4179 | -6.0805 | 44.2228 | 0.391 | 0.18 | 0.023 | 0.203 | 4.49 | 11.1057 | -24.0336 | 107.6131 | 1.541 | 0.348 | 0.087 | 0.435 | 4.49 | 16.3899 | -34.8347 | 134.6168 | 2.233 | 0.415 | 0.124 | 0.539
3 | 6.73 | 2.4433 | -6.1228 | 44.0411 | 0.393 | 0.182 | 0.023 | 0.206 | 6.73 | 11.0513 | -23.9142 | 106.1838 | 1.533 | 0.35 | 0.088 | 0.438 | 6.73 | 16.2253 | -34.4918 | 132.4488 | 2.211 | 0.416 | 0.126 | 0.542
4 | 8.98 | 2.4688 | -6.1655 | 43.8473 | 0.396 | 0.184 | 0.024 | 0.208 | 8.98 | 10.9936 | -23.7881 | 104.7313 | 1.525 | 0.352 | 0.09 | 0.442 | 8.98 | 16.0557 | -34.1391 | 130.2574 | 2.188 | 0.418 | 0.128 | 0.545
5 | 11.22 | 2.4943 | -6.2084 | 43.6412 | 0.399 | 0.186 | 0.025 | 0.211 | 11.22 | 10.9324 | -23.6551 | 103.2556 | 1.517 | 0.354 | 0.092 | 0.445 | 11.22 | 15.8811 | -33.7763 | 128.0428 | 2.165 | 0.419 | 0.129 | 0.548
6 | 13.47 | 2.52 | -6.2517 | 43.4227 | 0.401 | 0.188 | 0.026 | 0.214 | 13.47 | 10.8677 | -23.5151 | 101.7564 | 1.508 | 0.355 | 0.093 | 0.449 | 13.47 | 15.7015 | -33.4035 | 125.8051 | 2.141 | 0.42 | 0.131 | 0.551
7 | 15.71 | 2.5457 | -6.2952 | 43.1915 | 0.404 | 0.19 | 0.026 | 0.217 | 15.71 | 10.7993 | -23.3677 | 100.2335 | 1.498 | 0.357 | 0.095 | 0.452 | 15.71 | 15.5166 | -33.0203 | 123.5443 | 2.116 | 0.421 | 0.133 | 0.554
8 | 17.96 | 2.5714 | -6.339 | 42.9472 | 0.407 | 0.193 | 0.027 | 0.22 | 17.96 | 10.727 | -23.2127 | 98.6864 | 1.488 | 0.359 | 0.097 | 0.456 | 17.96 | 15.3266 | -32.6266 | 121.2604 | 2.091 | 0.421 | 0.135 | 0.556
9 | 20.2 | 2.5971 | -6.383 | 42.6895 | 0.41 | 0.195 | 0.028 | 0.223 | 20.2 | 10.6507 | -23.0498 | 97.1149 | 1.477 | 0.36 | 0.099 | 0.459 | 20.2 | 15.1311 | -32.222 | 118.9532 | 2.065 | 0.422 | 0.137 | 0.559
10 | 22.45 | 2.6228 | -6.4272 | 42.4179 | 0.412 | 0.197 | 0.029 | 0.226 | 22.45 | 10.5703 | -22.8787 | 95.5182 | 1.466 | 0.362 | 0.101 | 0.463 | 22.45 | 14.93 | -31.8065 | 116.6224 | 2.038 | 0.423 | 0.139 | 0.562
11 | 24.69 | 2.6485 | -6.4715 | 42.132 | 0.415 | 0.199 | 0.03 | 0.23 | 24.69 | 10.4856 | -22.699 | 93.896 | 1.455 | 0.364 | 0.103 | 0.467 | 24.69 | 14.7234 | -31.3795 | 114.2678 | 2.011 | 0.424 | 0.141 | 0.565
12 | 26.94 | 2.674 | -6.5159 | 41.8312 | 0.418 | 0.202 | 0.031 | 0.233 | 26.94 | 10.3963 | -22.5103 | 92.2475 | 1.443 | 0.365 | 0.105 | 0.47 | 26.94 | 14.5108 | -30.941 | 111.8892 | 1.982 | 0.425 | 0.143 | 0.567
13 | 29.18 | 2.6995 | -6.5603 | 41.5149 | 0.421 | 0.204 | 0.032 | 0.237 | 29.18 | 10.3023 | -22.3122 | 90.572 | 1.43 | 0.367 | 0.107 | 0.474 | 29.18 | 14.2924 | -30.4905 | 109.4861 | 1.954 | 0.425 | 0.145 | 0.57
14 | 31.43 | 2.7248 | -6.6047 | 41.1826 | 0.424 | 0.207 | 0.034 | 0.241 | 31.43 | 10.2034 | -22.1043 | 88.869 | 1.416 | 0.369 | 0.109 | 0.478 | 31.43 | 14.0677 | -30.0276 | 107.0581 | 1.924 | 0.426 | 0.147 | 0.573
15 | 33.67 | 2.7498 | -6.6488 | 40.8335 | 0.426 | 0.21 | 0.035 | 0.244 | 33.67 | 10.0993 | -21.8862 | 87.1375 | 1.402 | 0.371 | 0.112 | 0.482 | 33.67 | 13.8368 | -29.5522 | 104.6049 | 1.893 | 0.427 | 0.149 | 0.576
16 | 35.92 | 2.7746 | -6.6926 | 40.4668 | 0.429 | 0.212 | 0.036 | 0.249 | 35.92 | 9.9898 | -21.6573 | 85.3767 | 1.388 | 0.372 | 0.114 | 0.486 | 35.92 | 13.5993 | -29.0637 | 102.1261 | 1.862 | 0.428 | 0.151 | 0.579
17 | 38.16 | 2.799 | -6.7361 | 40.0817 | 0.432 | 0.215 | 0.038 | 0.253 | 38.16 | 9.8746 | -21.4172 | 83.5858 | 1.372 | 0.374 | 0.116 | 0.49 | 38.16 | 13.3551 | -28.5618 | 99.621 | 1.83 | 0.428 | 0.154 | 0.582
18 | 40.41 | 2.8229 | -6.7789 | 39.6772 | 0.435 | 0.218 | 0.039 | 0.257 | 40.41 | 9.7535 | -21.1652 | 81.7638 | 1.356 | 0.376 | 0.119 | 0.495 | 40.41 | 13.104 | -28.046 | 97.0892 | 1.796 | 0.429 | 0.156 | 0.585
19 | 42.65 | 2.8463 | -6.8209 | 39.2524 | 0.437 | 0.221 | 0.041 | 0.262 | 42.65 | 9.6261 | -20.9008 | 79.9096 | 1.339 | 0.378 | 0.121 | 0.499 | 42.65 | 12.8457 | -27.516 | 94.5301 | 1.762 | 0.43 | 0.158 | 0.588
20 | 44.9 | 2.869 | -6.862 | 38.8061 | 0.44 | 0.224 | 0.043 | 0.267 | 44.9 | 9.4922 | -20.6234 | 78.0223 | 1.321 | 0.379 | 0.124 | 0.503 | 44.9 | 12.5801 | -26.9712 | 91.9431 | 1.727 | 0.43 | 0.161 | 0.591
21 | 47.14 | 2.8909 | -6.9019 | 38.337 | 0.442 | 0.228 | 0.044 | 0.272 | 47.14 | 9.3513 | -20.3322 | 76.1006 | 1.302 | 0.381 | 0.127 | 0.508 | 47.14 | 12.3069 | -26.4113 | 89.3276 | 1.691 | 0.431 | 0.163 | 0.594
22 | 49.39 | 2.9118 | -6.9402 | 37.8439 | 0.445 | 0.231 | 0.046 | 0.277 | 49.39 | 9.2032 | -20.0266 | 74.1434 | 1.283 | 0.383 | 0.13 | 0.513 | 49.39 | 12.0258 | -25.8356 | 86.683 | 1.654 | 0.432 | 0.166 | 0.598
23 | 51.63 | 2.9316 | -6.9768 | 37.3251 | 0.447 | 0.235 | 0.048 | 0.283 | 51.63 | 9.0474 | -19.7058 | 72.1495 | 1.262 | 0.385 | 0.133 | 0.518 | 51.63 | 11.7366 | -25.2437 | 84.0085 | 1.616 | 0.433 | 0.168 | 0.601
24 | 53.88 | 2.95 | -7.0111 | 36.7792 | 0.449 | 0.238 | 0.051 | 0.289 | 53.88 | 8.8836 | -19.369 | 70.1173 | 1.24 | 0.387 | 0.136 | 0.523 | 53.88 | 11.439 | -24.635 | 81.3035 | 1.577 | 0.433 | 0.171 | 0.604
25 | 56.12 | 2.9669 | -7.0428 | 36.2042 | 0.451 | 0.242 | 0.053 | 0.295 | 56.12 | 8.7112 | -19.0153 | 68.0456 | 1.218 | 0.389 | 0.139 | 0.528 | 56.12 | 11.1328 | -24.0089 | 78.567 | 1.537 | 0.434 | 0.174 | 0.608
26 | 58.37 | 2.9819 | -7.0713 | 35.5981 | 0.453 | 0.246 | 0.055 | 0.302 | 58.37 | 8.5299 | -18.6438 | 65.9328 | 1.194 | 0.391 | 0.142 | 0.533 | 58.37 | 10.8175 | -23.3649 | 75.7984 | 1.496 | 0.435 | 0.176 | 0.611
27 | 60.61 | 2.9947 | -7.096 | 34.9588 | 0.454 | 0.251 | 0.058 | 0.309 | 60.61 | 8.3392 | -18.2535 | 63.7773 | 1.169 | 0.393 | 0.145 | 0.538 | 60.61 | 10.493 | -22.7023 | 72.9968 | 1.453 | 0.435 | 0.179 | 0.615
28 | 62.86 | 3.005 | -7.1164 | 34.2837 | 0.456 | 0.255 | 0.061 | 0.316 | 62.86 | 8.1385 | -17.8433 | 61.5774 | 1.142 | 0.395 | 0.149 | 0.544 | 62.86 | 10.1588 | -22.0204 | 70.1614 | 1.41 | 0.436 | 0.182 | 0.618
29 | 65.1 | 3.0123 | -7.1314 | 33.57 | 0.457 | 0.26 | 0.064 | 0.324 | 65.1 | 7.9272 | -17.4122 | 59.3314 | 1.115 | 0.397 | 0.152 | 0.55 | 65.1 | 9.8146 | -21.3186 | 67.2911 | 1.365 | 0.437 | 0.185 | 0.622
30 | 67.35 | 3.0162 | -7.1403 | 32.8147 | 0.457 | 0.265 | 0.068 | 0.333 | 67.35 | 7.7048 | -16.9588 | 57.0373 | 1.085 | 0.4 | 0.156 | 0.556 | 67.35 | 9.4601 | -20.596 | 64.385 | 1.318 | 0.438 | 0.188 | 0.626
31 | 69.59 | 3.016 | -7.1418 | 32.0143 | 0.457 | 0.27 | 0.071 | 0.341 | 69.59 | 7.4705 | -16.482 | 54.6931 | 1.055 | 0.402 | 0.16 | 0.562 | 69.59 | 9.0949 | -19.8521 | 61.4421 | 1.27 | 0.438 | 0.191 | 0.63
32 | 71.84 | 3.011 | -7.1347 | 31.1648 | 0.457 | 0.276 | 0.075 | 0.351 | 71.84 | 7.2238 | -15.9804 | 52.2967 | 1.023 | 0.404 | 0.164 | 0.568 | 71.84 | 8.7185 | -19.0859 | 58.4614 | 1.221 | 0.439 | 0.195 | 0.634
33 | 74.08 | 3.0005 | -7.1174 | 30.262 | 0.456 | 0.282 | 0.079 | 0.361 | 74.08 | 6.9638 | -15.4524 | 49.8458 | 0.989 | 0.407 | 0.168 | 0.575 | 74.08 | 8.3307 | -18.2967 | 55.4418 | 1.171 | 0.44 | 0.198 | 0.638
34 | 76.33 | 2.9835 | -7.0881 | 29.3008 | 0.454 | 0.288 | 0.084 | 0.372 | 76.33 | 6.6898 | -14.8964 | 47.3381 | 0.953 | 0.409 | 0.173 | 0.582 | 76.33 | 7.9308 | -17.4835 | 52.382 | 1.119 | 0.441 | 0.201 | 0.642
35 | 78.57 | 2.9589 | -7.0446 | 28.2756 | 0.451 | 0.294 | 0.089 | 0.384 | 78.57 | 6.4009 | -14.3108 | 44.7709 | 0.916 | 0.412 | 0.177 | 0.589 | 78.57 | 7.5185 | -16.6454 | 49.281 | 1.065 | 0.442 | 0.205 | 0.647
36 | 80.82 | 2.9252 | -6.9844 | 27.1799 | 0.447 | 0.301 | 0.095 | 0.396 | 80.82 | 6.0962 | -13.6938 | 42.1417 | 0.876 | 0.414 | 0.182 | 0.596 | 80.82 | 7.0933 | -15.7815 | 46.1374 | 1.01 | 0.443 | 0.208 | 0.651
37 | 83.06 | 2.881 | -6.9043 | 26.0065 | 0.442 | 0.309 | 0.101 | 0.41 | 83.06 | 5.7747 | -13.0433 | 39.4475 | 0.834 | 0.417 | 0.187 | 0.604 | 83.06 | 6.6547 | -14.8908 | 42.9499 | 0.952 | 0.443 | 0.212 | 0.656
38 | 85.31 | 2.8243 | -6.8006 | 24.7469 | 0.435 | 0.317 | 0.108 | 0.425 | 85.31 | 5.4353 | -12.3573 | 36.6853 | 0.79 | 0.42 | 0.192 | 0.611 | 85.31 | 6.2021 | -13.9721 | 39.7172 | 0.894 | 0.444 | 0.216 | 0.66
39 | 87.55 | 2.7527 | -6.6689 | 23.3913 | 0.427 | 0.325 | 0.115 | 0.44 | 87.55 | 5.077 | -11.6335 | 33.8518 | 0.744 | 0.422 | 0.197 | 0.62 | 87.55 | 5.735 | -13.0245 | 36.4378 | 0.833 | 0.445 | 0.22 | 0.665
40 | 89.8 | 2.6635 | -6.5037 | 21.9285 | 0.416 | 0.334 | 0.124 | 0.458 | 89.8 | 4.6984 | -10.8693 | 30.9437 | 0.695 | 0.425 | 0.203 | 0.628 | 89.8 | 5.2529 | -12.0467 | 33.1103 | 0.77 | 0.446 | 0.224 | 0.67
41 | 92.04 | 2.5533 | -6.2984 | 20.3453 | 0.403 | 0.344 | 0.133 | 0.477 | 92.04 | 4.2982 | -10.0623 | 27.9571 | 0.643 | 0.428 | 0.208 | 0.637 | 92.04 | 4.755 | -11.0375 | 29.733 | 0.706 | 0.447 | 0.228 | 0.675
42 | 94.29 | 2.4179 | -6.0448 | 18.6263 | 0.386 | 0.354 | 0.143 | 0.497 | 94.29 | 3.8751 | -9.2095 | 24.8883 | 0.589 | 0.431 | 0.215 | 0.646 | 94.29 | 4.2408 | -9.9956 | 26.3044 | 0.639 | 0.448 | 0.232 | 0.68
43 | 96.53 | 2.2521 | -5.7331 | 16.7533 | 0.366 | 0.365 | 0.155 | 0.52 | 96.53 | 3.4274 | -8.3078 | 21.733 | 0.531 | 0.435 | 0.221 | 0.655 | 96.53 | 3.7095 | -8.9196 | 22.8227 | 0.57 | 0.449 | 0.236 | 0.686
44 | 98.78 | 2.0497 | -5.3507 | 14.7049 | 0.342 | 0.377 | 0.167 | 0.545 | 98.78 | 2.9535 | -7.3539 | 18.4868 | 0.47 | 0.438 | 0.227 | 0.665 | 98.78 | 3.1605 | -7.8082 | 19.2862 | 0.499 | 0.45 | 0.241 | 0.691
45 | 101.02 | 1.8026 | -4.8821 | 12.4551 | 0.312 | 0.391 | 0.182 | 0.573 | 101.02 | 2.4516 | -6.3441 | 15.145 | 0.405 | 0.441 | 0.234 | 0.675 | 101.02 | 2.5931 | -6.6598 | 15.6931 | 0.425 | 0.451 | 0.245 | 0.697
46 | 103.27 | 1.5009 | -4.3078 | 9.9731 | 0.275 | 0.405 | 0.199 | 0.604 | 103.27 | 1.9197 | -5.2747 | 11.7023 | 0.337 | 0.445 | 0.241 | 0.686 | 103.27 | 2.0063 | -5.4728 | 12.0412 | 0.349 | 0.452 | 0.25 | 0.702
47 | 105.51 | 1.1318 | -3.6028 | 7.2213 | 0.23 | 0.42 | 0.218 | 0.638 | 105.51 | 1.3557 | -4.1413 | 8.1534 | 0.264 | 0.448 | 0.249 | 0.697 | 105.51 | 1.3994 | -4.2457 | 8.3287 | 0.271 | 0.454 | 0.255 | 0.708
48 | 107.76 | 0.67918 | -2.7353 | 4.1536 | 0.174 | 0.437 | 0.24 | 0.677 | 107.76 | 0.75725 | -2.9393 | 4.4924 | 0.187 | 0.452 | 0.257 | 0.709 | 107.76 | 0.77162 | -2.9766 | 4.5534 | 0.19 | 0.455 | 0.26 | 0.715
49 | 110 | 0.12188 | -1.6637 | 0.71311 | 0.106 | 0.456 | 0.265 | 0.721 | 110 | 0.12188 | -1.6637 | 0.71311 | 0.106 | 0.456 | 0.265 | 0.721 | 110 | 0.12188 | -1.6637 | 0.71311 | 0.106 | 0.456 | 0.265 | 0.721

## Ausnutzungen_max
t, tX, tY [cm] 48, 40.0, 8.0
| Ring gerade | Ring Knick_6 | Ring Knick_5
110.0 m | 0.45717 | 1.5485 | 2.2547