## QS_Werte
fmk | ft0k | ft90k | fc0k | fc90k | fvk | rhok | E0mean | E90mean
24 | 14 | 0.4 | 21 | 2.5 | 4 | 460 | 12000000000 | 370000000
| gerade |  |  |  |  | Knick_6 |  |  |  |  | Knick_5
| Höhe [m] | d_achse [m] | Iy [m^4] | A [m²] | t [m] | Höhe [m] | d_achse [m] | Iy [m^4] | A [m²] | t [m] | Höhe [m] | d_achse [m] | Iy [m^4] | A [m²] | t [m]
0 | 0 | 12 | 326.2415 | 18.0956 | 0.48 | 0 | 12 | 326.2415 | 18.0956 | 0.48 | 0 | 12 | 326.2415 | 18.0956 | 0.48
1 | 8.4211 | 11.5474 | 290.7368 | 17.413 | 0.48 | 8.4211 | 11.25 | 268.8739 | 16.9646 | 0.48 | 8.4211 | 11.125 | 260.0213 | 16.7761 | 0.48
2 | 16.8421 | 11.0947 | 257.9077 | 16.7305 | 0.48 | 16.8421 | 10.5 | 218.6632 | 15.8336 | 0.48 | 16.8421 | 10.25 | 203.4343 | 15.4566 | 0.48
3 | 25.2632 | 10.6421 | 227.6493 | 16.0479 | 0.48 | 25.2632 | 9.75 | 175.1323 | 14.7027 | 0.48 | 25.2632 | 9.375 | 155.7227 | 14.1372 | 0.48
4 | 33.6842 | 10.1895 | 199.8569 | 15.3654 | 0.48 | 33.6842 | 9 | 137.8041 | 13.5717 | 0.48 | 33.6842 | 8.5 | 116.129 | 12.8177 | 0.48
5 | 42.1053 | 9.7368 | 174.4254 | 14.6828 | 0.48 | 42.1053 | 8.25 | 106.2015 | 12.4407 | 0.48 | 42.1053 | 7.625 | 83.8954 | 11.4982 | 0.48
6 | 50.5263 | 9.2842 | 151.25 | 14.0003 | 0.48 | 50.5263 | 7.5 | 79.8473 | 11.3097 | 0.48 | 50.5263 | 6.75 | 58.2644 | 10.1788 | 0.48
7 | 58.9474 | 8.8316 | 130.2258 | 13.3177 | 0.48 | 58.9474 | 6.75 | 58.2644 | 10.1788 | 0.48 | 58.9474 | 5.875 | 38.4781 | 8.8593 | 0.48
8 | 67.3684 | 8.3789 | 111.2481 | 12.6352 | 0.48 | 67.3684 | 6 | 40.9756 | 9.0478 | 0.48 | 67.3684 | 5 | 23.7791 | 7.5398 | 0.48
9 | 75.7895 | 7.9263 | 94.2117 | 11.9526 | 0.48 | 75.7895 | 5.7636 | 36.3406 | 8.6914 | 0.48 | 75.7895 | 4.8545 | 21.7757 | 7.3205 | 0.48
10 | 84.2105 | 7.4737 | 79.012 | 11.2701 | 0.48 | 84.2105 | 5.5273 | 32.0698 | 8.3349 | 0.48 | 84.2105 | 4.7091 | 19.8885 | 7.1011 | 0.48
11 | 92.6316 | 7.0211 | 65.544 | 10.5875 | 0.48 | 92.6316 | 5.2909 | 28.1483 | 7.9785 | 0.48 | 92.6316 | 4.5636 | 18.1139 | 6.8818 | 0.48
12 | 101.0526 | 6.5684 | 53.7028 | 9.9049 | 0.48 | 101.0526 | 5.0545 | 24.561 | 7.6221 | 0.48 | 101.0526 | 4.4182 | 16.4486 | 6.6625 | 0.48
13 | 109.4737 | 6.1158 | 43.3836 | 9.2224 | 0.48 | 109.4737 | 4.8182 | 21.2931 | 7.2656 | 0.48 | 109.4737 | 4.2727 | 14.8889 | 6.4431 | 0.48
14 | 117.8947 | 5.6632 | 34.4815 | 8.5398 | 0.48 | 117.8947 | 4.5818 | 18.3297 | 6.9092 | 0.48 | 117.8947 | 4.1273 | 13.4315 | 6.2238 | 0.48
15 | 126.3158 | 5.2105 | 26.8916 | 7.8573 | 0.48 | 126.3158 | 4.3455 | 15.6557 | 6.5528 | 0.48 | 126.3158 | 3.9818 | 12.0729 | 6.0044 | 0.48
16 | 134.7368 | 4.7579 | 20.5089 | 7.1747 | 0.48 | 134.7368 | 4.1091 | 13.2564 | 6.1964 | 0.48 | 134.7368 | 3.8364 | 10.8095 | 5.7851 | 0.48
17 | 143.1579 | 4.3053 | 15.2288 | 6.4922 | 0.48 | 143.1579 | 3.8727 | 11.1166 | 5.8399 | 0.48 | 143.1579 | 3.6909 | 9.638 | 5.5658 | 0.48
18 | 151.5789 | 3.8526 | 10.9462 | 5.8096 | 0.48 | 151.5789 | 3.6364 | 9.2216 | 5.4835 | 0.48 | 151.5789 | 3.5455 | 8.5547 | 5.3464 | 0.48
19 | 160 | 3.4 | 7.5563 | 5.1271 | 0.48 | 160 | 3.4 | 7.5563 | 5.1271 | 0.48 | 160 | 3.4 | 7.5563 | 5.1271 | 0.48

## Berechnungs_Ergebnisse
Querschnitt | t [cm] | Nabenhöhe [m] | cd
Ring gerade | 0.48 | 160 | 1.1
Ring Knick_6 | 0.48 | 160 | 1.1
Ring Knick_5 | 0.48 | 160 | 1.1
Nabenhöhe | 160
Querschnitt | Ring gerade | [7 empty] | Ring Knick_6 | [7 empty] | Ring Knick_5
Ergebnisse | Höhe [m] | σ_zug [N/mm²] | σ_druck [N/mm²] | Vorspannkraft [MN] | Ausnutzung druck | tau Qy[N/mm²] | tau Mx[N/mm²] | tau[N/mm²] | Höhe [m] | σ_zug [N/mm²] | σ_druck [N/mm²] | Vorspannkraft [MN] | Ausnutzung druck | tau Qy[N/mm²] | tau Mx[N/mm²] | tau[N/mm²] | Höhe [m] | σ_zug [N/mm²] | σ_druck [N/mm²] | Vorspannkraft [MN] | Ausnutzung druck | tau Qy[N/mm²] | tau Mx[N/mm²] | tau[N/mm²]
0 | 0 | 4.0176 | -9.6884 | 75.6085 | 0.623 | 0.224 | 0.021 | 0.245 | 0 | 4.1022 | -9.6644 | 77.2015 | 0.621 | 0.223 | 0.021 | 0.244 | 0 | 4.1378 | -9.6544 | 77.8712 | 0.62 | 0.223 | 0.021 | 0.244
1 | 8.42 | 4.083 | -9.7793 | 74.0523 | 0.628 | 0.23 | 0.023 | 0.253 | 8.42 | 4.4188 | -10.289 | 78.1624 | 0.66 | 0.235 | 0.024 | 0.259 | 8.42 | 4.5675 | -10.5155 | 79.9307 | 0.675 | 0.237 | 0.025 | 0.262
2 | 16.84 | 4.1492 | -9.873 | 72.4218 | 0.634 | 0.232 | 0.025 | 0.257 | 16.84 | 4.7869 | -11.0224 | 79.2584 | 0.707 | 0.245 | 0.028 | 0.272 | 16.84 | 5.0879 | -11.5671 | 82.3239 | 0.742 | 0.25 | 0.029 | 0.279
3 | 25.26 | 4.217 | -9.9707 | 70.7263 | 0.64 | 0.235 | 0.027 | 0.262 | 25.26 | 5.2217 | -11.897 | 80.5526 | 0.763 | 0.255 | 0.032 | 0.287 | 25.26 | 5.7323 | -12.8784 | 85.1872 | 0.826 | 0.265 | 0.035 | 0.3
4 | 33.68 | 4.2863 | -10.0726 | 68.9625 | 0.647 | 0.238 | 0.03 | 0.267 | 33.68 | 5.744 | -12.9559 | 82.1139 | 0.831 | 0.268 | 0.038 | 0.305 | 33.68 | 6.5502 | -14.552 | 88.6998 | 0.933 | 0.283 | 0.042 | 0.325
5 | 42.11 | 4.3565 | -10.1778 | 67.1185 | 0.653 | 0.241 | 0.032 | 0.273 | 42.11 | 6.383 | -14.2599 | 84.0289 | 0.914 | 0.283 | 0.045 | 0.328 | 42.11 | 7.6189 | -16.7475 | 93.1189 | 1.074 | 0.305 | 0.053 | 0.358
6 | 50.53 | 4.4264 | -10.2839 | 65.1747 | 0.66 | 0.245 | 0.036 | 0.28 | 50.53 | 7.1811 | -15.8978 | 86.4141 | 1.019 | 0.301 | 0.054 | 0.356 | 50.53 | 9.0656 | -19.7274 | 98.8389 | 1.264 | 0.334 | 0.067 | 0.401
7 | 58.95 | 4.494 | -10.3873 | 63.1031 | 0.666 | 0.249 | 0.039 | 0.289 | 58.95 | 8.2032 | -18.0044 | 89.4364 | 1.154 | 0.325 | 0.067 | 0.392 | 58.95 | 11.1137 | -23.9509 | 106.5036 | 1.535 | 0.372 | 0.089 | 0.461
8 | 67.37 | 4.5562 | -10.4818 | 60.8659 | 0.672 | 0.256 | 0.044 | 0.299 | 67.37 | 9.5529 | -20.7945 | 93.3473 | 1.333 | 0.355 | 0.085 | 0.44 | 67.37 | 14.1881 | -30.2898 | 117.2455 | 1.941 | 0.424 | 0.123 | 0.546
9 | 75.79 | 4.608 | -10.5581 | 58.4125 | 0.677 | 0.263 | 0.049 | 0.312 | 75.79 | 9.3296 | -20.3124 | 87.8394 | 1.301 | 0.36 | 0.092 | 0.452 | 75.79 | 13.5428 | -28.9525 | 108.9428 | 1.855 | 0.426 | 0.13 | 0.556
10 | 84.21 | 4.6445 | -10.6067 | 55.7052 | 0.68 | 0.272 | 0.055 | 0.327 | 84.21 | 9.0523 | -19.7237 | 82.0022 | 1.263 | 0.366 | 0.1 | 0.466 | 84.21 | 12.8222 | -27.4646 | 100.3329 | 1.759 | 0.428 | 0.138 | 0.566
11 | 92.63 | 4.6586 | -10.6139 | 52.6945 | 0.68 | 0.282 | 0.062 | 0.344 | 92.63 | 8.7087 | -19.0041 | 75.7862 | 1.217 | 0.372 | 0.109 | 0.481 | 92.63 | 12.015 | -25.8041 | 91.3817 | 1.652 | 0.43 | 0.147 | 0.577
12 | 101.05 | 4.6397 | -10.5595 | 49.3148 | 0.676 | 0.293 | 0.071 | 0.364 | 101.05 | 8.2832 | -18.1222 | 69.1306 | 1.16 | 0.379 | 0.12 | 0.499 | 101.05 | 11.1083 | -23.9446 | 82.0487 | 1.533 | 0.432 | 0.157 | 0.589
13 | 109.47 | 4.5724 | -10.4132 | 45.4783 | 0.667 | 0.306 | 0.082 | 0.388 | 109.47 | 7.7552 | -17.0375 | 61.9603 | 1.09 | 0.387 | 0.132 | 0.519 | 109.47 | 10.0861 | -21.8548 | 72.2863 | 1.399 | 0.435 | 0.168 | 0.603
14 | 117.89 | 4.4329 | -10.1288 | 41.0649 | 0.648 | 0.321 | 0.096 | 0.417 | 117.89 | 7.0983 | -15.6972 | 54.182 | 1.004 | 0.395 | 0.146 | 0.541 | 117.89 | 8.9295 | -19.4965 | 62.0384 | 1.247 | 0.438 | 0.18 | 0.618
15 | 126.32 | 4.1844 | -9.6344 | 35.9068 | 0.616 | 0.339 | 0.113 | 0.452 | 126.32 | 6.2774 | -14.0316 | 45.6784 | 0.898 | 0.405 | 0.162 | 0.568 | 126.32 | 7.6155 | -16.8238 | 51.2388 | 1.076 | 0.441 | 0.193 | 0.634
16 | 134.74 | 3.7681 | -8.8147 | 29.7625 | 0.564 | 0.361 | 0.135 | 0.496 | 134.74 | 5.2457 | -11.9475 | 36.301 | 0.764 | 0.416 | 0.181 | 0.598 | 134.74 | 6.1161 | -13.7808 | 39.809 | 0.881 | 0.445 | 0.208 | 0.653
17 | 143.16 | 3.0867 | -7.4785 | 22.274 | 0.478 | 0.387 | 0.165 | 0.552 | 143.16 | 3.9397 | -9.3187 | 25.8593 | 0.596 | 0.429 | 0.204 | 0.633 | 143.16 | 4.3971 | -10.2993 | 27.656 | 0.658 | 0.45 | 0.225 | 0.674
18 | 151.58 | 1.9727 | -5.2952 | 12.8889 | 0.338 | 0.42 | 0.206 | 0.626 | 151.58 | 2.2724 | -5.9717 | 14.1057 | 0.381 | 0.444 | 0.232 | 0.675 | 151.58 | 2.4165 | -6.2951 | 14.6685 | 0.402 | 0.455 | 0.244 | 0.698
19 | 160 | 0.12188 | -1.6637 | 0.71311 | 0.106 | 0.46 | 0.265 | 0.725 | 160 | 0.12188 | -1.6637 | 0.71311 | 0.106 | 0.46 | 0.265 | 0.725 | 160 | 0.12188 | -1.6637 | 0.71311 | 0.106 | 0.46 | 0.265 | 0.725

## Ausnutzungen_max
t, tX, tY [cm] 48, 40.0, 8.0
| Ring gerade | Ring Knick_6 | Ring Knick_5
160.0 m | 0.67985 | 1.3326 | 1.9406