## QS_Werte
fmk | ft0k | ft90k | fc0k | fc90k | fvk | fvxyk | ftornodek | fvFek | rhok | E0mean | E90mean | Furnierebene | rhok_Fe | G0mean | G4545 | alpha | alphaT
30 | 18 | 0.4 | 23 | 2.7 | 4 | 5.5 | 2.5 | 31 | 460 | 12000000000 | 370000000 | TRUE | 735 | 500 | 4227 | 0.02 | 4e-06
Ring Gerade t36
| Höhe [m] | d_achse [m] | Iz [m^4] | A [m²] | U_achse [m] | t [m] | V_section [m³]
0 | 0 | 11 | 186.27 | 12.3 | 34.56 | 0.36 | 170.88
1 | 14.44 | 10.16 | 146.61 | 11.36 | 31.9 | 0.36 | 157.24
2 | 28.89 | 9.31 | 113.02 | 10.41 | 29.25 | 0.36 | 143.6
3 | 43.33 | 8.47 | 85 | 9.47 | 26.6 | 0.36 | 129.96
4 | 57.78 | 7.62 | 62.04 | 8.52 | 23.95 | 0.36 | 116.31
5 | 72.22 | 6.78 | 43.65 | 7.58 | 21.29 | 0.36 | 102.67
6 | 86.67 | 5.93 | 29.31 | 6.64 | 18.64 | 0.36 | 89.03
7 | 101.11 | 5.09 | 18.51 | 5.69 | 15.99 | 0.36 | 75.39
8 | 115.56 | 4.24 | 10.77 | 4.75 | 13.33 | 0.36 | 61.75
9 | 130 | 3.4 | 5.55 | 3.8 | 10.68 | 0.36 | 0

## Einwirkung_design
vb | Terrain Kategorie | Kopflast | DLC | dlc | wind | g | vorspannung
17 | II | @max Fx | 1.3_seed2_9ms | 1.35 | 1.35 | 1.35 | 1
Nabenhöhe | 130
Querschnitt | Ring Gerade t36
Ew. Dauer | ständig |  |  |  | kurz |  |  |  | egal
Komponente | Fx [kN] | Fy [kN] | Mz [kNm] | Mx [kNm] | Fx [kN] | Fy [kN] | Mz [kNm] | Mx [kNm] | Fx [kN] | Fy [kN] | Mz [kNm] | Mx [kNm]
0 | -493.21 | 3.95 | 0 |  | 0 | 16.3 | 0 | 0 | -493.21 | 20.25 | 0 | 0
1 | -475.87 | 3.81 | 0 |  | 0 | 35.06 | 0 | 0 | -475.87 | 38.87 | 0 | 0
2 | -458.54 | 3.67 | 0 |  | 0 | 39.93 | 0 | 0 | -458.54 | 43.6 | 0 | 0
3 | -441.2 | 3.53 | 0 |  | 0 | 42.38 | 0 | 0 | -441.2 | 45.91 | 0 | 0
4 | -423.86 | 3.39 | 0 |  | 0 | 43.66 | 0 | 0 | -423.86 | 47.05 | 0 | 0
5 | -406.52 | 3.25 | 0 |  | 0 | 44.21 | 0 | 0 | -406.52 | 47.46 | 0 | 0
6 | -389.18 | 3.11 | 0 |  | 0 | 44.26 | 0 | 0 | -389.18 | 47.37 | 0 | 0
7 | -371.85 | 2.97 | 0 |  | 0 | 43.93 | 0 | 0 | -371.85 | 46.9 | 0 | 0
8 | -354.51 | 2.84 | 0 |  | 0 | 43.29 | 0 | 0 | -354.51 | 46.13 | 0 | 0
9 | -337.17 | 2.7 | 0 |  | 0 | 42.41 | 0 | 0 | -337.17 | 45.1 | 0 | 0
10 | -319.83 | 2.56 | 0 |  | 0 | 41.31 | 0 | 0 | -319.83 | 43.87 | 0 | 0
11 | -302.5 | 2.42 | 0 |  | 0 | 40.04 | 0 | 0 | -302.5 | 42.46 | 0 | 0
12 | -285.16 | 2.28 | 0 |  | 0 | 38.6 | 0 | 0 | -285.16 | 40.88 | 0 | 0
13 | -267.82 | 2.14 | 0 |  | 0 | 37.03 | 0 | 0 | -267.82 | 39.17 | 0 | 0
14 | -250.48 | 2 | 0 |  | 0 | 35.33 | 0 | 0 | -250.48 | 37.33 | 0 | 0
15 | -233.15 | 1.87 | 0 |  | 0 | 33.52 | 0 | 0 | -233.15 | 35.38 | 0 | 0
16 | -215.81 | 1.73 | 0 |  | 0 | 31.6 | 0 | 0 | -215.81 | 33.33 | 0 | 0
17 | -198.47 | 1.59 | 0 |  | 0 | 29.59 | 0 | 0 | -198.47 | 31.17 | 0 | 0
18 | -181.13 | 1.45 | 0 |  | 0 | 27.48 | 0 | 0 | -181.13 | 28.93 | 0 | 0
19 | -163.8 | 1.31 | 0 |  | 0 | 25.3 | 0 | 0 | -163.8 | 26.61 | 0 | 0
20 | -3548.07 | 29.12 | 0 |  | -91.93 | 1181.52 | -3240 | 2310 | -3640 | 1210.64 | -3240 | 2310
Nabenhöhe | 130
Querschnitt | Ring Gerade t36
Lasttyp | kopflast |  |  |  | windkraft | eigengewicht | F_h,ers,imp
Komponente | Fy [kN] | Fx [kN] | Mz [kNm] | Mx [kNm] | Fy [kN] | Fx [kN] | Fy [kN]
0 | 0 | 0 | 0 | 0 | 16.3 | -493.21 | 3.95
1 | 0 | 0 | 0 | 0 | 35.06 | -475.87 | 3.81
2 | 0 | 0 | 0 | 0 | 39.93 | -458.54 | 3.67
3 | 0 | 0 | 0 | 0 | 42.38 | -441.2 | 3.53
4 | 0 | 0 | 0 | 0 | 43.66 | -423.86 | 3.39
5 | 0 | 0 | 0 | 0 | 44.21 | -406.52 | 3.25
6 | 0 | 0 | 0 | 0 | 44.26 | -389.18 | 3.11
7 | 0 | 0 | 0 | 0 | 43.93 | -371.85 | 2.97
8 | 0 | 0 | 0 | 0 | 43.29 | -354.51 | 2.84
9 | 0 | 0 | 0 | 0 | 42.41 | -337.17 | 2.7
10 | 0 | 0 | 0 | 0 | 41.31 | -319.83 | 2.56
11 | 0 | 0 | 0 | 0 | 40.04 | -302.5 | 2.42
12 | 0 | 0 | 0 | 0 | 38.6 | -285.16 | 2.28
13 | 0 | 0 | 0 | 0 | 37.03 | -267.82 | 2.14
14 | 0 | 0 | 0 | 0 | 35.33 | -250.48 | 2
15 | 0 | 0 | 0 | 0 | 33.52 | -233.15 | 1.87
16 | 0 | 0 | 0 | 0 | 31.6 | -215.81 | 1.73
17 | 0 | 0 | 0 | 0 | 29.59 | -198.47 | 1.59
18 | 0 | 0 | 0 | 0 | 27.48 | -181.13 | 1.45
19 | 0 | 0 | 0 | 0 | 25.3 | -163.8 | 1.31
20 | 1170 | -3640 | -3240 | 2310 | 11.52 | 0 | 29.12

## Vorspannung_Staffelung
Nabenhöhe | 130
Querschnitt | Ring Gerade t36
Segment | Höhe [m] | d_achse [m] | P_erf,end [MN] | n EX-84 | n Mono-5 | n int. Summe | P_ist Fuge [MN]
0 | 0 | 11 | 86.9 | 0 | 4 | 34 | 87.1
1 | 14.4 | 10.2 | 82.1 | 0 | 5 | 30 | 82.7
2 | 28.9 | 9.3 | 76.9 | 0 | 5 | 25 | 77.2
3 | 43.3 | 8.5 | 71.2 | 0 | 6 | 20 | 71.6
4 | 57.8 | 7.6 | 64.9 | 0 | 6 | 14 | 65
5 | 72.2 | 6.8 | 57.7 | 0 | 8 | 8 | 58.3
6 | 86.7 | 5.9 | 49.1 | 0 | 0 | 0 | 49.5
7 | 101.1 | 5.1 | 38.4 | 0 | 0 | 0 | 49.5
8 | 115.6 | 4.2 | 23.9 | 0 | 0 | 0 | 49.5
9 | 130 | 3.4 | 2 | 12 | 0 | 0 | 49.5

## Berechnungs_Ergebnisse
Querschnitt | t [m] | Nabenhöhe [m] | cd | Volumen [m³]
Ring Gerade t36 | 0.356 | 130 | 1.1 | 1046.83
Nabenhöhe | 130
Querschnitt | Ring Gerade t36
Segment | Höhe [m] | d_achse [m] | P_erf,end [MN] | P_ist [MN] | M [MNm] | N [MN] | Q [MN] | σ_min [N/mm²] | Ausn. druck | τ_Fe [N/mm²] | τ_längs [N/mm²] | Ausn. schub Furnier | Ausn. schub längs | nxy_Qy [kN/m] | nxy_Mx [kNm/m] | nxy_P,Rd [kN/m] | Ausn. reibung | fvd_Fe | fvd_längs
0 | 0 | 11 | 86.85 | 87.12 | -206.94 | -10.21 | 2 | -14 | 0.964 | 3.3 | 0.39 | 0.12 | 0.11 | 363.35 | 12.15 | 1260.48 | 0.298 | 27.9 | 3.6
1 | 6.5 | 10.62 | 86.85 | 87.12 | -194.08 | -9.72 | 1.98 | -14.27 | 0.985 | 3.39 | 0.4 | 0.124 | 0.113 | 372.54 | 13.04 | 1305.58 | 0.295 | 27.9 | 3.6
2 | 13 | 10.24 | 86.85 | 87.12 | -181.47 | -9.24 | 1.94 | -14.56 | 1.006 | 3.45 | 0.41 | 0.126 | 0.116 | 378.77 | 14.02 | 1354.03 | 0.29 | 27.9 | 3.6
3 | 19.5 | 9.86 | 82.07 | 82.69 | -169.15 | -8.78 | 1.9 | -14.47 | 0.999 | 3.52 | 0.42 | 0.128 | 0.118 | 384.52 | 15.13 | 1334.74 | 0.299 | 27.9 | 3.6
4 | 26 | 9.48 | 82.07 | 82.69 | -157.13 | -8.34 | 1.85 | -14.78 | 1.022 | 3.59 | 0.42 | 0.131 | 0.12 | 390.25 | 16.36 | 1388.24 | 0.293 | 27.9 | 3.6
5 | 32.5 | 9.1 | 76.86 | 77.16 | -145.41 | -7.92 | 1.8 | -14.59 | 1.006 | 3.66 | 0.43 | 0.133 | 0.122 | 396.21 | 17.76 | 1349.41 | 0.307 | 27.9 | 3.6
6 | 39 | 8.72 | 76.86 | 77.16 | -134 | -7.51 | 1.76 | -14.92 | 1.032 | 3.73 | 0.44 | 0.136 | 0.125 | 402.59 | 19.34 | 1408.21 | 0.3 | 27.9 | 3.6
7 | 45.5 | 8.34 | 71.17 | 71.62 | -122.9 | -7.12 | 1.71 | -14.7 | 1.013 | 3.82 | 0.45 | 0.139 | 0.127 | 409.57 | 21.14 | 1366.75 | 0.315 | 27.9 | 3.6
8 | 52 | 7.96 | 71.17 | 71.62 | -112.1 | -6.75 | 1.66 | -15.06 | 1.041 | 3.91 | 0.46 | 0.142 | 0.13 | 417.34 | 23.21 | 1432 | 0.308 | 27.9 | 3.6
9 | 58.5 | 7.58 | 64.85 | 64.98 | -101.61 | -6.4 | 1.61 | -14.68 | 1.011 | 4.02 | 0.48 | 0.146 | 0.134 | 426.09 | 25.59 | 1364.33 | 0.331 | 27.9 | 3.6
10 | 65 | 7.2 | 64.85 | 64.98 | -91.4 | -6.06 | 1.57 | -15.04 | 1.04 | 4.14 | 0.49 | 0.151 | 0.138 | 436.05 | 28.37 | 1436.33 | 0.323 | 27.9 | 3.6
11 | 71.5 | 6.82 | 64.85 | 64.98 | -81.48 | -5.74 | 1.53 | -15.42 | 1.071 | 4.29 | 0.51 | 0.156 | 0.143 | 447.48 | 31.62 | 1516.36 | 0.316 | 27.9 | 3.6
12 | 78 | 6.44 | 57.66 | 58.34 | -71.84 | -5.44 | 1.48 | -14.95 | 1.034 | 4.45 | 0.53 | 0.162 | 0.148 | 460.7 | 35.46 | 1441.69 | 0.344 | 27.9 | 3.6
13 | 84.5 | 6.06 | 57.66 | 58.34 | -62.47 | -5.15 | 1.44 | -15.31 | 1.065 | 4.65 | 0.55 | 0.169 | 0.154 | 476.1 | 40.04 | 1532.09 | 0.337 | 27.9 | 3.6
14 | 91 | 5.68 | 49.14 | 49.48 | -53.34 | -4.88 | 1.4 | -14.36 | 0.993 | 4.88 | 0.58 | 0.177 | 0.162 | 494.16 | 45.58 | 1386.45 | 0.389 | 27.9 | 3.6
15 | 97.5 | 5.3 | 49.14 | 49.48 | -44.46 | -4.63 | 1.37 | -14.62 | 1.02 | 5.15 | 0.61 | 0.187 | 0.171 | 515.5 | 52.35 | 1485.85 | 0.382 | 27.9 | 3.6
16 | 104 | 4.92 | 38.42 | 49.48 | -35.81 | -4.4 | 1.33 | -14.83 | 1.047 | 5.48 | 0.65 | 0.199 | 0.182 | 540.93 | 60.75 | 1600.61 | 0.376 | 27.9 | 3.6
17 | 110.5 | 4.54 | 38.42 | 49.48 | -27.38 | -4.18 | 1.3 | -14.95 | 1.071 | 5.89 | 0.7 | 0.213 | 0.196 | 571.52 | 71.35 | 1734.59 | 0.371 | 27.9 | 3.6
18 | 117 | 4.16 | 23.89 | 49.48 | -19.15 | -3.98 | 1.27 | -14.92 | 1.09 | 6.4 | 0.76 | 0.232 | 0.212 | 608.74 | 84.98 | 1893.03 | 0.366 | 27.9 | 3.6
19 | 123.5 | 3.78 | 23.89 | 49.48 | -11.11 | -3.8 | 1.24 | -14.61 | 1.098 | 7.03 | 0.83 | 0.255 | 0.233 | 654.63 | 102.92 | 2083.34 | 0.364 | 27.9 | 3.6
20 | 130 | 3.4 | 23.89 | 49.48 | -3.24 | -3.64 | 1.21 | -13.83 | 1.085 | 7.86 | 0.93 | 0.284 | 0.26 | 712.14 | 127.21 | 2316.18 | 0.362 | 27.9 | 3.6

## Ausnutzungen_max
t, tX, tY [cm] 36, 32.0, 3.6
Ring Gerade t36
130 m | 1.0977