## QS_Werte
fmk | ft0k | ft90k | fc0k | fc90k | fvk | rhok | E0mean | E90mean | alpha | alphaT
30 | 18 | 0.4 | 23 | 2.7 | 4 | 460 | 12000000000 | 370000000 | 0.02 | 4e-06
Ring Gerade t40
| Höhe [m] | d_achse [m] | Iz [m^4] | A [m²] | t [m]
0 | 0 | 11 | 209.35 | 13.82 | 0.4
1 | 14.44 | 10.16 | 164.78 | 12.76 | 0.4
2 | 28.89 | 9.31 | 127.04 | 11.7 | 0.4
3 | 43.33 | 8.47 | 95.55 | 10.64 | 0.4
4 | 57.78 | 7.62 | 69.75 | 9.58 | 0.4
5 | 72.22 | 6.78 | 49.08 | 8.52 | 0.4
6 | 86.67 | 5.93 | 32.96 | 7.46 | 0.4
7 | 101.11 | 5.09 | 20.83 | 6.39 | 0.4
8 | 115.56 | 4.24 | 12.12 | 5.33 | 0.4
9 | 130 | 3.4 | 6.26 | 4.27 | 0.4

## Berechnungs_Ergebnisse
Querschnitt | t [cm] | Nabenhöhe [m] | cd | cp_max | Volumen [m³]
Ring Gerade t40 | 0.4 | 130 | 1.1 | 1.8 | 1176.21
Nabenhöhe | 130
Querschnitt | Ring Gerade t40
Ergebnisse | Höhe [m] | d_achse [m] | P_erf,end [MN] | σ_druck [N/mm²] | Ausnutzung druck | τ_Qy [N/mm²] | τ_Mx [N/mm²] | τ_ges [N/mm²] | Ausnutzung schub
0 | 0 | 11 | 82.33 | -12.1 | 0.931 | 0.28 | 0.03 | 0.32 | 0.109
1 | 14.44 | 10.16 | 78.12 | -12.31 | 0.947 | 0.3 | 0.04 | 0.33 | 0.116
2 | 28.89 | 9.31 | 73.43 | -12.5 | 0.962 | 0.31 | 0.04 | 0.35 | 0.122
3 | 43.33 | 8.47 | 68.19 | -12.64 | 0.973 | 0.32 | 0.05 | 0.37 | 0.129
4 | 57.78 | 7.62 | 62.36 | -12.74 | 0.98 | 0.34 | 0.06 | 0.4 | 0.138
5 | 72.22 | 6.78 | 55.57 | -12.68 | 0.975 | 0.35 | 0.08 | 0.43 | 0.151
6 | 86.67 | 5.93 | 47.35 | -12.3 | 0.946 | 0.38 | 0.1 | 0.48 | 0.168
7 | 101.11 | 5.09 | 36.96 | -11.26 | 0.865 | 0.42 | 0.14 | 0.56 | 0.194
8 | 115.56 | 4.24 | 22.62 | -8.63 | 0.663 | 0.47 | 0.2 | 0.67 | 0.234
9 | 130 | 3.4 | 0.75 | -1.99 | 0.151 | 0.56 | 0.32 | 0.87 | 0.303

## Ausnutzungen_max
t, tX, tY [cm] 40, 32.0, 8.0
Ring Gerade t40
130 m | 0.98007