## QS_Werte
fmk | ft0k | ft90k | fc0k | fc90k | fvk | fvxyk | ftornodek | fvFek | rhok | E0mean | E90mean | Furnierebene | rhok_Fe | G0mean | G4545 | alpha | alphaT
30 | 18 | 0.4 | 23 | 2.7 | 4 | 5.5 | 2.5 | 31 | 460 | 12000000000 | 370000000 | TRUE | 735 | 500 | 4227 | 0.02 | 4e-06
Ring Gerade t40
| Höhe [m] | d_achse [m] | Iz [m^4] | A [m²] | U_achse [m] | t [m]
0 | 0 | 11 | 186.27 | 12.3 | 34.56 | 0.36
1 | 14.44 | 10.16 | 146.61 | 11.36 | 31.9 | 0.36
2 | 28.89 | 9.31 | 113.02 | 10.41 | 29.25 | 0.36
3 | 43.33 | 8.47 | 85 | 9.47 | 26.6 | 0.36
4 | 57.78 | 7.62 | 62.04 | 8.52 | 23.95 | 0.36
5 | 72.22 | 6.78 | 43.65 | 7.58 | 21.29 | 0.36
6 | 86.67 | 5.93 | 29.31 | 6.64 | 18.64 | 0.36
7 | 101.11 | 5.09 | 18.51 | 5.69 | 15.99 | 0.36
8 | 115.56 | 4.24 | 10.77 | 4.75 | 13.33 | 0.36
9 | 130 | 3.4 | 5.55 | 3.8 | 10.68 | 0.36

## Einwirkung_design
vb | Terrain Kategorie | Kopflast | DLC | dlc | wind | g | vorspannung
17 | II | @max Fx | 1.3_seed2_9ms | 1.35 | 1.35 | 1.35 | 1
Nabenhöhe | 130
Querschnitt | Ring Gerade t40
Ew. Dauer | ständig |  |  |  | kurz |  |  |  | egal
Komponente | Fx [kN] | Fy [kN] | Mz [kNm] | Mx [kNm] | Fx [kN] | Fy [kN] | Mz [kNm] | Mx [kNm] | Fx [kN] | Fy [kN] | Mz [kNm] | Mx [kNm]
0 | -493.21 | 3.95 | 0 |  | 0 | 16.3 | 0 | 0 | -493.21 | 20.25 | 0 | 0
1 | -475.87 | 3.81 | 0 |  | 0 | 35.06 | 0 | 0 | -475.87 | 38.87 | 0 | 0
2 | -458.54 | 3.67 | 0 |  | 0 | 39.93 | 0 | 0 | -458.54 | 43.6 | 0 | 0
3 | -441.2 | 3.53 | 0 |  | 0 | 42.38 | 0 | 0 | -441.2 | 45.91 | 0 | 0
4 | -423.86 | 3.39 | 0 |  | 0 | 43.66 | 0 | 0 | -423.86 | 47.05 | 0 | 0
5 | -406.52 | 3.25 | 0 |  | 0 | 44.21 | 0 | 0 | -406.52 | 47.46 | 0 | 0
6 | -389.18 | 3.11 | 0 |  | 0 | 44.26 | 0 | 0 | -389.18 | 47.37 | 0 | 0
7 | -371.85 | 2.97 | 0 |  | 0 | 43.93 | 0 | 0 | -371.85 | 46.9 | 0 | 0
8 | -354.51 | 2.84 | 0 |  | 0 | 43.29 | 0 | 0 | -354.51 | 46.13 | 0 | 0
9 | -337.17 | 2.7 | 0 |  | 0 | 42.41 | 0 | 0 | -337.17 | 45.1 | 0 | 0
10 | -319.83 | 2.56 | 0 |  | 0 | 41.31 | 0 | 0 | -319.83 | 43.87 | 0 | 0
11 | -302.5 | 2.42 | 0 |  | 0 | 40.04 | 0 | 0 | -302.5 | 42.46 | 0 | 0
12 | -285.16 | 2.28 | 0 |  | 0 | 38.6 | 0 | 0 | -285.16 | 40.88 | 0 | 0
13 | -267.82 | 2.14 | 0 |  | 0 | 37.03 | 0 | 0 | -267.82 | 39.17 | 0 | 0
14 | -250.48 | 2 | 0 |  | 0 | 35.33 | 0 | 0 | -250.48 | 37.33 | 0 | 0
15 | -233.15 | 1.87 | 0 |  | 0 | 33.52 | 0 | 0 | -233.15 | 35.38 | 0 | 0
16 | -215.81 | 1.73 | 0 |  | 0 | 31.6 | 0 | 0 | -215.81 | 33.33 | 0 | 0
17 | -198.47 | 1.59 | 0 |  | 0 | 29.59 | 0 | 0 | -198.47 | 31.17 | 0 | 0
18 | -181.13 | 1.45 | 0 |  | 0 | 27.48 | 0 | 0 | -181.13 | 28.93 | 0 | 0
19 | -163.8 | 1.31 | 0 |  | 0 | 25.3 | 0 | 0 | -163.8 | 26.61 | 0 | 0
20 | -3548.07 | 29.12 | 0 |  | -91.93 | 1181.52 | -3240 | 2310 | -3640 | 1210.64 | -3240 | 2310
Nabenhöhe | 130
Querschnitt | Ring Gerade t40
Lasttyp | kopflast |  |  |  | windkraft | eigengewicht | F_h,ers,imp
Komponente | Fy [kN] | Fx [kN] | Mz [kNm] | Mx [kNm] | Fy [kN] | Fx [kN] | Fy [kN]
0 | 0 | 0 | 0 | 0 | 16.3 | -493.21 | 3.95
1 | 0 | 0 | 0 | 0 | 35.06 | -475.87 | 3.81
2 | 0 | 0 | 0 | 0 | 39.93 | -458.54 | 3.67
3 | 0 | 0 | 0 | 0 | 42.38 | -441.2 | 3.53
4 | 0 | 0 | 0 | 0 | 43.66 | -423.86 | 3.39
5 | 0 | 0 | 0 | 0 | 44.21 | -406.52 | 3.25
6 | 0 | 0 | 0 | 0 | 44.26 | -389.18 | 3.11
7 | 0 | 0 | 0 | 0 | 43.93 | -371.85 | 2.97
8 | 0 | 0 | 0 | 0 | 43.29 | -354.51 | 2.84
9 | 0 | 0 | 0 | 0 | 42.41 | -337.17 | 2.7
10 | 0 | 0 | 0 | 0 | 41.31 | -319.83 | 2.56
11 | 0 | 0 | 0 | 0 | 40.04 | -302.5 | 2.42
12 | 0 | 0 | 0 | 0 | 38.6 | -285.16 | 2.28
13 | 0 | 0 | 0 | 0 | 37.03 | -267.82 | 2.14
14 | 0 | 0 | 0 | 0 | 35.33 | -250.48 | 2
15 | 0 | 0 | 0 | 0 | 33.52 | -233.15 | 1.87
16 | 0 | 0 | 0 | 0 | 31.6 | -215.81 | 1.73
17 | 0 | 0 | 0 | 0 | 29.59 | -198.47 | 1.59
18 | 0 | 0 | 0 | 0 | 27.48 | -181.13 | 1.45
19 | 0 | 0 | 0 | 0 | 25.3 | -163.8 | 1.31
20 | 1170 | -3640 | -3240 | 2310 | 11.52 | 0 | 29.12

## Vorspannung_Staffelung
Nabenhöhe | 130
Querschnitt | Ring Gerade t40
Segment | Höhe [m] | d_achse [m] | P_erf,end [MN] | n EX-84 | n Mono-5 | n int. Summe | P_ist Fuge [MN]
0 | 0 | 11 | 86.9 | 12 | 4 | 34 | 87.1
1 | 14.4 | 10.2 | 82.1 | 12 | 5 | 30 | 82.7
2 | 28.9 | 9.3 | 76.9 | 12 | 5 | 25 | 77.2
3 | 43.3 | 8.5 | 71.2 | 12 | 6 | 20 | 71.6
4 | 57.8 | 7.6 | 64.9 | 12 | 6 | 14 | 65
5 | 72.2 | 6.8 | 57.7 | 12 | 8 | 8 | 58.3
6 | 86.7 | 5.9 | 49.1 | 12 | 0 | 0 | 49.5
7 | 101.1 | 5.1 | 38.4 | 12 | 0 | 0 | 49.5
8 | 115.6 | 4.2 | 23.9 | 12 | 0 | 0 | 49.5
9 | 130 | 3.4 | 2 | 12 | 0 | 0 | 49.5

## Berechnungs_Ergebnisse
Querschnitt | t [m] | Nabenhöhe [m] | cd | Volumen [m³]
Ring Gerade t40 | 0.356 | 130 | 1.1 | 1046.83
Nabenhöhe | 130
Querschnitt | Ring Gerade t40
Segment | Höhe [m] | d_achse [m] | P_erf,end [MN] | M [MNm] | N [MN] | Q [MN] | σ_druck [N/mm²] | Ausn. druck | τ_Fe [N/mm²] | τ_längs [N/mm²] | Ausn. schub Furnier | Ausn. schub längs | nxy_Qy [kN/m] | nxy_Mx [kNm/m] | nxy_P [kN/m] | Ausn. reibung | fvd_Fe | fvd_längs
0 | 0 | 11 | 86.85 | -206.94 | -10.21 | 2 | -14 | 0.964 | 3.3 | 0.39 | 0.12 | 0.11 | 363.35 | 12.15 | 1256.66 | 0.299 | 27.9 | 3.6
1 | 14.44 | 10.16 | 82.07 | -178.74 | -9.14 | 1.93 | -14.25 | 0.981 | 3.47 | 0.41 | 0.127 | 0.116 | 380.01 | 14.26 | 1286.19 | 0.307 | 27.9 | 3.6
2 | 28.89 | 9.31 | 76.86 | -151.92 | -8.15 | 1.83 | -14.42 | 0.992 | 3.62 | 0.43 | 0.132 | 0.121 | 392.84 | 16.96 | 1313.73 | 0.312 | 27.9 | 3.6
3 | 43.33 | 8.47 | 71.17 | -126.6 | -7.25 | 1.72 | -14.59 | 1.005 | 3.79 | 0.45 | 0.138 | 0.126 | 407.18 | 20.51 | 1337.79 | 0.32 | 27.9 | 3.6
4 | 57.78 | 7.62 | 64.85 | -102.77 | -6.43 | 1.62 | -14.64 | 1.007 | 4.01 | 0.47 | 0.146 | 0.134 | 425.08 | 25.31 | 1354.11 | 0.333 | 27.9 | 3.6
5 | 72.22 | 6.78 | 57.66 | -80.41 | -5.7 | 1.52 | -14.64 | 1.007 | 4.3 | 0.51 | 0.156 | 0.143 | 448.88 | 32.01 | 1354.04 | 0.355 | 27.9 | 3.6
6 | 86.67 | 5.93 | 49.14 | -59.42 | -5.06 | 1.43 | -14.17 | 0.975 | 4.72 | 0.56 | 0.171 | 0.157 | 481.86 | 41.77 | 1318.12 | 0.397 | 27.9 | 3.6
7 | 101.11 | 5.09 | 38.42 | -39.66 | -4.5 | 1.35 | -14.75 | 1.035 | 5.33 | 0.63 | 0.193 | 0.177 | 529.16 | 56.79 | 1201.6 | 0.488 | 27.9 | 3.6
8 | 115.56 | 4.24 | 23.89 | -20.98 | -4.03 | 1.27 | -14.95 | 1.087 | 6.28 | 0.74 | 0.227 | 0.208 | 599.9 | 81.63 | 895.64 | 0.761 | 27.9 | 3.6
9 | 130 | 3.4 | 2.04 | -3.24 | -3.64 | 1.21 | -13.83 | 1.085 | 7.86 | 0.93 | 0.284 | 0.26 | 712.14 | 127.21 | 95.38 | 8.8 | 27.9 | 3.6

## Ausnutzungen_max
t, tX, tY [cm] 36, 32.0, 3.6
Ring Gerade t40
130 m | 1.0866