## QS_Werte
fmk | ft0k | ft90k | fc0k | fc90k | fvk | fvxyk | ftornodek | fvFek | rhok | E0mean | E90mean | Furnierebene | rhok_Fe | G0mean | G4545 | alpha | alphaT
30 | 18 | 0.4 | 23 | 2.7 | 4 | 5.5 | 2.5 | 31 | 460 | 12000000000 | 370000000 | TRUE | 735 | 500 | 4227 | 0.02 | 4e-06
Ring Gerade t0.378
| Höhe [m] | d_achse [m] | Iz [m^4] | A [m²] | U_achse [m] | t [m] | V_section [m³] |  |  | ortho | ti m | di m
[9 empty] | 1 | X | 0.12 | [10.871 10.491 10.111 9.731 9.351 8.971 8.591 8.211 7.831 7.451 7.071 6.691 6.311 5.931 5.551 5.171 4.791 4.411 4.031 3.651 3.271]
0 | 0 | 11 | 197.81 | 13.06 | 34.56 | 0.38 | 181.44 |  | 2 | Y | 0.009 | [10.9355 10.5555 10.1755 9.7955 9.4155 9.0355 8.6555 8.2755 7.8955 7.5155 7.1355 6.7555 6.3755 5.9955 5.6155 5.2355 4.8555 4.4755 4.0955 3.7155 3.3355]
1 | 14.44 | 10.16 | 155.69 | 12.06 | 31.9 | 0.38 | 166.96 |  | 3 | X | 0.12 | [11. 10.62 10.24 9.86 9.48 9.1 8.72 8.34 7.96 7.58 7.2 6.82 6.44 6.06 5.68 5.3 4.92 4.54 4.16 3.78 3.4 ]
2 | 28.89 | 9.31 | 120.02 | 11.06 | 29.25 | 0.38 | 152.47 |  | 4 | Y | 0.009 | [11.0645 10.6845 10.3045 9.9245 9.5445 9.1645 8.7845 8.4045 8.0245 7.6445 7.2645 6.8845 6.5045 6.1245 5.7445 5.3645 4.9845 4.6045 4.2245 3.8445 3.4645]
3 | 43.33 | 8.47 | 90.27 | 10.05 | 26.6 | 0.38 | 137.99 |  | 5 | X | 0.12 | [11.129 10.749 10.369 9.989 9.609 9.229 8.849 8.469 8.089 7.709 7.329 6.949 6.569 6.189 5.809 5.429 5.049 4.669 4.289 3.909 3.529]
4 | 57.78 | 7.62 | 65.9 | 9.05 | 23.95 | 0.38 | 123.5
5 | 72.22 | 6.78 | 46.36 | 8.05 | 21.29 | 0.38 | 109.02
6 | 86.67 | 5.93 | 31.13 | 7.05 | 18.64 | 0.38 | 94.53
7 | 101.11 | 5.09 | 19.67 | 6.04 | 15.99 | 0.38 | 80.05
8 | 115.56 | 4.24 | 11.44 | 5.04 | 13.33 | 0.38 | 65.56
9 | 130 | 3.4 | 5.91 | 4.04 | 10.68 | 0.38 | 0

## Einwirkung_design
vb | Terrain Kategorie | cd | Kopflast | DLC | dlc | wind | g | vorspannung | günstig
17 | II | 1 | @max Fx | 1.3_seed2_9ms | 1.35 | 1.35 | 1.35 | 1 | 1
Nabenhöhe | 130
Querschnitt | Ring Gerade t0.378
Ew. Dauer | ständig |  |  |  | kurz |  |  |  | egal
Komponente | Fx [kN] | Fy [kN] | Mz [kNm] | Mx [kNm] | Fx [kN] | Fy [kN] | Mz [kNm] | Mx [kNm] | Fx [kN] | Fy [kN] | Mz [kNm] | Mx [kNm]
0 | -515.56 | 4.12 | 0 |  | 0 | 14.82 | 0 | 0 | -515.56 | 18.94 | 0 | 0
1 | -497.44 | 3.98 | 0 |  | 0 | 31.88 | 0 | 0 | -497.44 | 35.86 | 0 | 0
2 | -479.31 | 3.83 | 0 |  | 0 | 36.3 | 0 | 0 | -479.31 | 40.13 | 0 | 0
3 | -461.19 | 3.69 | 0 |  | 0 | 38.52 | 0 | 0 | -461.19 | 42.21 | 0 | 0
4 | -443.07 | 3.54 | 0 |  | 0 | 39.69 | 0 | 0 | -443.07 | 43.23 | 0 | 0
5 | -424.94 | 3.4 | 0 |  | 0 | 40.19 | 0 | 0 | -424.94 | 43.59 | 0 | 0
6 | -406.82 | 3.25 | 0 |  | 0 | 40.24 | 0 | 0 | -406.82 | 43.49 | 0 | 0
7 | -388.7 | 3.11 | 0 |  | 0 | 39.93 | 0 | 0 | -388.7 | 43.04 | 0 | 0
8 | -370.57 | 2.96 | 0 |  | 0 | 39.35 | 0 | 0 | -370.57 | 42.32 | 0 | 0
9 | -352.45 | 2.82 | 0 |  | 0 | 38.55 | 0 | 0 | -352.45 | 41.37 | 0 | 0
10 | -334.33 | 2.67 | 0 |  | 0 | 37.56 | 0 | 0 | -334.33 | 40.23 | 0 | 0
11 | -316.2 | 2.53 | 0 |  | 0 | 36.4 | 0 | 0 | -316.2 | 38.93 | 0 | 0
12 | -298.08 | 2.38 | 0 |  | 0 | 35.09 | 0 | 0 | -298.08 | 37.48 | 0 | 0
13 | -279.96 | 2.24 | 0 |  | 0 | 33.66 | 0 | 0 | -279.96 | 35.9 | 0 | 0
14 | -261.83 | 2.09 | 0 |  | 0 | 32.12 | 0 | 0 | -261.83 | 34.21 | 0 | 0
15 | -243.71 | 1.95 | 0 |  | 0 | 30.47 | 0 | 0 | -243.71 | 32.42 | 0 | 0
16 | -225.59 | 1.8 | 0 |  | 0 | 28.73 | 0 | 0 | -225.59 | 30.53 | 0 | 0
17 | -207.46 | 1.66 | 0 |  | 0 | 26.9 | 0 | 0 | -207.46 | 28.56 | 0 | 0
18 | -189.34 | 1.51 | 0 |  | 0 | 24.99 | 0 | 0 | -189.34 | 26.5 | 0 | 0
19 | -171.22 | 1.37 | 0 |  | 0 | 23 | 0 | 0 | -171.22 | 24.37 | 0 | 0
20 | -3548.07 | 29.12 | 0 |  | -91.93 | 1180.47 | -3240 | 2310 | -3640 | 1209.59 | -3240 | 2310
Nabenhöhe | 130
Querschnitt | Ring Gerade t0.378
Lasttyp | kopflast |  |  |  | windkraft | eigengewicht | F_h,ers,imp
Komponente | Fy [kN] | Fx [kN] | Mz [kNm] | Mx [kNm] | Fy [kN] | Fx [kN] | Fy [kN]
0 | 0 | 0 | 0 | 0 | 14.82 | -515.56 | 4.12
1 | 0 | 0 | 0 | 0 | 31.88 | -497.44 | 3.98
2 | 0 | 0 | 0 | 0 | 36.3 | -479.31 | 3.83
3 | 0 | 0 | 0 | 0 | 38.52 | -461.19 | 3.69
4 | 0 | 0 | 0 | 0 | 39.69 | -443.07 | 3.54
5 | 0 | 0 | 0 | 0 | 40.19 | -424.94 | 3.4
6 | 0 | 0 | 0 | 0 | 40.24 | -406.82 | 3.25
7 | 0 | 0 | 0 | 0 | 39.93 | -388.7 | 3.11
8 | 0 | 0 | 0 | 0 | 39.35 | -370.57 | 2.96
9 | 0 | 0 | 0 | 0 | 38.55 | -352.45 | 2.82
10 | 0 | 0 | 0 | 0 | 37.56 | -334.33 | 2.67
11 | 0 | 0 | 0 | 0 | 36.4 | -316.2 | 2.53
12 | 0 | 0 | 0 | 0 | 35.09 | -298.08 | 2.38
13 | 0 | 0 | 0 | 0 | 33.66 | -279.96 | 2.24
14 | 0 | 0 | 0 | 0 | 32.12 | -261.83 | 2.09
15 | 0 | 0 | 0 | 0 | 30.47 | -243.71 | 1.95
16 | 0 | 0 | 0 | 0 | 28.73 | -225.59 | 1.8
17 | 0 | 0 | 0 | 0 | 26.9 | -207.46 | 1.66
18 | 0 | 0 | 0 | 0 | 24.99 | -189.34 | 1.51
19 | 0 | 0 | 0 | 0 | 23 | -171.22 | 1.37
20 | 1170 | -3640 | -3240 | 2310 | 10.47 | 0 | 29.12

## Vorspannung_Staffelung
Nabenhöhe | 130
Querschnitt | Ring Gerade t0.378
Segment | Höhe [m] | d_achse [m] | P_erf,end [MN] | n EX-84 | n Mono-5 | n int. Summe | P_ist Fuge [MN]
0 | 0 | 11 | 81.9 | 0 | 4 | 30 | 82.7
1 | 14.4 | 10.2 | 77.4 | 0 | 5 | 26 | 78.3
2 | 28.9 | 9.3 | 72.5 | 0 | 5 | 21 | 72.7
3 | 43.3 | 8.5 | 67.1 | 0 | 5 | 16 | 67.2
4 | 57.8 | 7.6 | 61 | 0 | 6 | 11 | 61.7
5 | 72.2 | 6.8 | 54.1 | 0 | 5 | 5 | 55
6 | 86.7 | 5.9 | 45.9 | 0 | 0 | 0 | 49.5
7 | 101.1 | 5.1 | 35.6 | 0 | 0 | 0 | 49.5
8 | 115.6 | 4.2 | 21.8 | 0 | 0 | 0 | 49.5
9 | 130 | 3.4 | 1.5 | 12 | 0 | 0 | 49.5

## Hinweise_Berechnung
Anmerkungen zu Annahmen bei der Berechnung
- Normalspannungen werden als Mittelwert mit Hebelarm e = Radius_achse berechnet
- Verwende Furnierebenen Ansatz für die Schubspannungsberechnung
- Gestaffelte Spannglied Führung für Reibungsberechnung angesetzt
- Erforderliche Spannkraft berechnet abzüglich des Eigengewichts mit gamma_m = 1.0
- Torsion konstant über die Höhe nur aus Kopflast
- Für den Bauzustand wird das Eigengewicht gamma_q = 1.0 berücksichtigt (Für Berechnung der Schiefstellung mit 1.35)
- Schub Brutto Nachweis nur mit Schmalseitenverklebten Aufbauten (laut VO7)!
- Für den Bauzustand wird die Windlast mit einem Abminderungsbeiwert von 0.5 berücksichtigt (DIN 1055)

## Berechnungs_Ergebnisse
γ_m | kmod Ew. kurz | kmod Ew. ständig | ksys
1.25 | 0.9 | 0.7 | 1.2
Nabenhöhe | 130
Querschnitt | Ring Gerade t0.378
Segment | Höhe [m] | d_achse [m] | P_erf,end [MN] | P_ist [MN] | M [MNm] | N [MN] | Q [MN] | σ_max [N/mm²] | σ_min [N/mm²] | Ausn. druck | τ_Fe [N/mm²] | τ_längs [N/mm²] | Ausn. schub Furnier | Ausn. schub längs | nxy_Qy [kN/m] | nxy_Mx [kNm/m] | nxy_P,Rd [kN/m] | Ausn. reibung | fvd_Fe | fvd_längs
0 | 0 | 11 | 81.92 | 82.69 | -202.95 | -10.51 | 1.93 | -1.28 | -12.57 | 0.852 | 3.89 | 0.46 | 0.148 | 0.136 | 351.44 | 12.15 | 1196.41 | 0.304 | 26.784 | 3.456
1 | 6.5 | 10.62 | 81.92 | 82.69 | -190.51 | -9.99 | 1.91 | -1.44 | -12.81 | 0.869 | 4 | 0.47 | 0.152 | 0.14 | 360.45 | 13.04 | 1239.22 | 0.301 | 26.784 | 3.456
2 | 13 | 10.24 | 81.92 | 82.69 | -178.3 | -9.49 | 1.88 | -1.62 | -13.06 | 0.888 | 4.09 | 0.48 | 0.155 | 0.142 | 366.82 | 14.02 | 1285.21 | 0.296 | 26.784 | 3.456
3 | 19.5 | 9.86 | 77.42 | 78.26 | -166.36 | -9.02 | 1.84 | -1.45 | -12.96 | 0.88 | 4.17 | 0.49 | 0.158 | 0.145 | 372.82 | 15.13 | 1263.27 | 0.307 | 26.784 | 3.456
4 | 26 | 9.48 | 77.42 | 78.26 | -154.68 | -8.55 | 1.8 | -1.66 | -13.23 | 0.9 | 4.25 | 0.5 | 0.162 | 0.148 | 378.85 | 16.36 | 1313.9 | 0.301 | 26.784 | 3.456
5 | 32.5 | 9.1 | 72.49 | 72.73 | -143.29 | -8.11 | 1.75 | -1.39 | -13.03 | 0.883 | 4.34 | 0.51 | 0.165 | 0.151 | 385.17 | 17.76 | 1271.97 | 0.317 | 26.784 | 3.456
6 | 39 | 8.72 | 72.49 | 72.73 | -132.18 | -7.69 | 1.71 | -1.63 | -13.32 | 0.905 | 4.44 | 0.52 | 0.168 | 0.154 | 391.96 | 19.34 | 1327.4 | 0.31 | 26.784 | 3.456
7 | 45.5 | 8.34 | 67.06 | 67.19 | -121.36 | -7.28 | 1.67 | -1.36 | -13.09 | 0.887 | 4.55 | 0.54 | 0.172 | 0.158 | 399.39 | 21.14 | 1282.25 | 0.328 | 26.784 | 3.456
8 | 52 | 7.96 | 67.06 | 67.19 | -110.81 | -6.89 | 1.62 | -1.64 | -13.39 | 0.91 | 4.67 | 0.55 | 0.177 | 0.162 | 407.64 | 23.21 | 1343.46 | 0.321 | 26.784 | 3.456
9 | 58.5 | 7.58 | 61.01 | 61.66 | -100.54 | -6.52 | 1.58 | -1.37 | -13.13 | 0.889 | 4.8 | 0.57 | 0.182 | 0.167 | 416.91 | 25.59 | 1294.6 | 0.342 | 26.784 | 3.456
10 | 65 | 7.2 | 61.01 | 61.66 | -90.54 | -6.17 | 1.54 | -1.71 | -13.44 | 0.914 | 4.96 | 0.59 | 0.188 | 0.172 | 427.42 | 28.37 | 1362.92 | 0.334 | 26.784 | 3.456
11 | 71.5 | 6.82 | 61.01 | 61.66 | -80.8 | -5.83 | 1.5 | -2.1 | -13.77 | 0.941 | 5.14 | 0.61 | 0.195 | 0.178 | 439.44 | 31.62 | 1438.86 | 0.327 | 26.784 | 3.456
12 | 78 | 6.44 | 54.09 | 55.02 | -71.31 | -5.52 | 1.46 | -1.74 | -13.29 | 0.904 | 5.35 | 0.63 | 0.202 | 0.185 | 453.28 | 35.46 | 1359.62 | 0.359 | 26.784 | 3.456
13 | 84.5 | 6.06 | 54.09 | 55.02 | -62.07 | -5.22 | 1.42 | -2.25 | -13.59 | 0.931 | 5.59 | 0.66 | 0.211 | 0.194 | 469.34 | 40.04 | 1444.87 | 0.353 | 26.784 | 3.456
14 | 91 | 5.68 | 45.86 | 49.48 | -53.06 | -4.94 | 1.39 | -2.09 | -13.13 | 0.898 | 5.88 | 0.7 | 0.222 | 0.204 | 488.09 | 45.58 | 1386.45 | 0.385 | 26.784 | 3.456
15 | 97.5 | 5.3 | 45.86 | 49.48 | -44.27 | -4.68 | 1.35 | -2.8 | -13.36 | 0.923 | 6.22 | 0.74 | 0.235 | 0.215 | 510.18 | 52.35 | 1485.85 | 0.379 | 26.784 | 3.456
16 | 104 | 4.92 | 35.56 | 49.48 | -35.69 | -4.43 | 1.32 | -3.69 | -13.56 | 0.947 | 6.64 | 0.78 | 0.251 | 0.23 | 536.4 | 60.75 | 1600.61 | 0.373 | 26.784 | 3.456
17 | 110.5 | 4.54 | 35.56 | 49.48 | -27.32 | -4.21 | 1.29 | -4.82 | -13.69 | 0.97 | 7.14 | 0.84 | 0.27 | 0.247 | 567.85 | 71.35 | 1734.59 | 0.369 | 26.784 | 3.456
18 | 117 | 4.16 | 21.76 | 49.48 | -19.12 | -4 | 1.26 | -6.3 | -13.68 | 0.988 | 7.77 | 0.92 | 0.293 | 0.268 | 605.99 | 84.98 | 1893.03 | 0.365 | 26.784 | 3.456
19 | 123.5 | 3.78 | 21.76 | 49.48 | -11.1 | -3.81 | 1.23 | -8.28 | -13.46 | 0.999 | 8.56 | 1.01 | 0.323 | 0.295 | 652.89 | 102.92 | 2083.34 | 0.363 | 26.784 | 3.456
20 | 130 | 3.4 | 21.76 | 49.48 | -3.24 | -3.64 | 1.21 | -11 | -12.86 | 0.994 | 9.57 | 1.13 | 0.361 | 0.33 | 711.52 | 127.21 | 2316.18 | 0.362 | 26.784 | 3.456

## Ausnutzungen_max
Ring Gerade t0.378
130 m | 0.99907

## Bauzustand
Nabenhöhe | 130
Querschnitt | Ring Gerade t0.378
Segment | seg_0-1 | [6 empty] | seg_0-2 | [6 empty] | seg_0-3 | [6 empty] | seg_0-4 | [6 empty] | seg_0-5 | [6 empty] | seg_0-6 | [6 empty] | seg_0-7 | [6 empty] | seg_0-8 | [6 empty] | seg_0-9
Komponente | M [MNm] | N [MN] | Q [MN] | Reibung [MN] | Ausn. reibung | nz_max [kN/m] | nz_min [kN/m] | M [MNm] | N [MN] | Q [MN] | Reibung [MN] | Ausn. reibung | nz_max [kN/m] | nz_min [kN/m] | M [MNm] | N [MN] | Q [MN] | Reibung [MN] | Ausn. reibung | nz_max [kN/m] | nz_min [kN/m] | M [MNm] | N [MN] | Q [MN] | Reibung [MN] | Ausn. reibung | nz_max [kN/m] | nz_min [kN/m] | M [MNm] | N [MN] | Q [MN] | Reibung [MN] | Ausn. reibung | nz_max [kN/m] | nz_min [kN/m] | M [MNm] | N [MN] | Q [MN] | Reibung [MN] | Ausn. reibung | nz_max [kN/m] | nz_min [kN/m] | M [MNm] | N [MN] | Q [MN] | Reibung [MN] | Ausn. reibung | nz_max [kN/m] | nz_min [kN/m] | M [MNm] | N [MN] | Q [MN] | Reibung [MN] | Ausn. reibung | nz_max [kN/m] | nz_min [kN/m] | M [MNm] | N [MN] | Q [MN] | Reibung [MN] | Ausn. reibung | nz_max [kN/m] | nz_min [kN/m]
0 | -0.59 | -0.83 | 0.05 | 0.42 | 0.12 | -17.8 | -30.26 | -1.76 | -1.59 | 0.08 | 0.8 | 0.11 | -27.68 | -64.6 | -3.47 | -2.29 | 0.12 | 1.15 | 0.11 | -29.89 | -102.79 | -5.65 | -2.92 | 0.16 | 1.46 | 0.11 | -25.19 | -144.03 | -8.21 | -3.49 | 0.19 | 1.74 | 0.11 | -14.67 | -187.26 | -11.01 | -3.99 | 0.22 | 1.99 | 0.11 | 0.36 | -231.17 | -13.93 | -4.42 | 0.25 | 2.21 | 0.11 | 18.43 | -274.29 | -16.79 | -4.79 | 0.28 | 2.39 | 0.12 | 37.93 | -314.98 | -17.93 | -5.09 | 0.28 | 2.54 | 0.11 | 41.21 | -335.63
1 | 0 | 0 | 0.04 | 0 | 0 | 0 | 0 | -0.64 | -0.76 | 0.08 | 0.38 | 0.2 | -16.04 | -31.86 | -1.82 | -1.46 | 0.11 | 0.73 | 0.16 | -23.4 | -68.25 | -3.48 | -2.09 | 0.15 | 1.05 | 0.14 | -22.68 | -108.55 | -5.55 | -2.66 | 0.18 | 1.33 | 0.14 | -14.96 | -151.71 | -7.9 | -3.16 | 0.22 | 1.58 | 0.14 | -1.63 | -196.31 | -10.4 | -3.59 | 0.24 | 1.8 | 0.14 | 15.68 | -240.75 | -12.91 | -3.96 | 0.27 | 1.98 | 0.14 | 35.18 | -283.21 | -13.93 | -4.26 | 0.28 | 2.13 | 0.13 | 38.31 | -305.15
2 | 0 | 0 | 0 | 0 | 0 | 0 | 0 | 0 | 0 | 0.04 | 0 | 0 | 0 | 0 | -0.64 | -0.7 | 0.08 | 0.35 | 0.23 | -14.43 | -33.28 | -1.79 | -1.33 | 0.12 | 0.66 | 0.18 | -19.27 | -71.62 | -3.35 | -1.89 | 0.15 | 0.95 | 0.16 | -15.59 | -113.95 | -5.25 | -2.39 | 0.18 | 1.2 | 0.15 | -4.85 | -158.8 | -7.35 | -2.83 | 0.21 | 1.41 | 0.15 | 11.12 | -204.36 | -9.51 | -3.19 | 0.24 | 1.6 | 0.15 | 30.29 | -248.58 | -10.41 | -3.49 | 0.24 | 1.75 | 0.14 | 33.17 | -271.97
3 | 0 | 0 | 0 | 0 | 0 | 0 | 0 | 0 | 0 | 0 | 0 | 0 | 0 | 0 | 0 | 0 | 0.04 | 0 | 0 | 0 | 0 | -0.62 | -0.63 | 0.08 | 0.32 | 0.26 | -12.75 | -34.74 | -1.7 | -1.2 | 0.11 | 0.6 | 0.19 | -14.93 | -75.06 | -3.14 | -1.7 | 0.15 | 0.85 | 0.17 | -8.15 | -119.36 | -4.83 | -2.13 | 0.17 | 1.06 | 0.16 | 5.58 | -165.62 | -6.64 | -2.49 | 0.2 | 1.25 | 0.16 | 23.91 | -211.5 | -7.41 | -2.79 | 0.21 | 1.4 | 0.15 | 26.36 | -236.51
4 | 0 | 0 | 0 | 0 | 0 | 0 | 0 | 0 | 0 | 0 | 0 | 0 | 0 | 0 | 0 | 0 | 0 | 0 | 0 | 0 | 0 | 0 | 0 | 0.04 | 0 | 0 | 0 | 0 | -0.58 | -0.57 | 0.08 | 0.28 | 0.27 | -10.88 | -36.33 | -1.57 | -1.06 | 0.11 | 0.53 | 0.2 | -10.15 | -78.73 | -2.85 | -1.5 | 0.14 | 0.75 | 0.18 | -0.11 | -124.91 | -4.31 | -1.86 | 0.16 | 0.93 | 0.17 | 16.52 | -172.14 | -4.97 | -2.16 | 0.17 | 1.08 | 0.16 | 18.27 | -198.95
5 | 0 | 0 | 0 | 0 | 0 | 0 | 0 | 0 | 0 | 0 | 0 | 0 | 0 | 0 | 0 | 0 | 0 | 0 | 0 | 0 | 0 | 0 | 0 | 0 | 0 | 0 | 0 | 0 | 0 | 0 | 0.04 | 0 | 0 | 0 | 0 | -0.53 | -0.5 | 0.07 | 0.25 | 0.29 | -8.73 | -38.14 | -1.41 | -0.93 | 0.1 | 0.47 | 0.21 | -4.74 | -82.77 | -2.52 | -1.3 | 0.12 | 0.65 | 0.19 | 8.71 | -130.63 | -3.05 | -1.6 | 0.13 | 0.8 | 0.17 | 9.32 | -159.42
6 | 0 | 0 | 0 | 0 | 0 | 0 | 0 | 0 | 0 | 0 | 0 | 0 | 0 | 0 | 0 | 0 | 0 | 0 | 0 | 0 | 0 | 0 | 0 | 0 | 0 | 0 | 0 | 0 | 0 | 0 | 0 | 0 | 0 | 0 | 0 | 0 | 0 | 0.04 | 0 | 0 | 0 | 0 | -0.47 | -0.43 | 0.06 | 0.22 | 0.3 | -6.15 | -40.27 | -1.23 | -0.8 | 0.09 | 0.4 | 0.22 | 1.53 | -87.26 | -1.64 | -1.1 | 0.1 | 0.55 | 0.18 | 0.22 | -118.15
7 | 0 | 0 | 0 | 0 | 0 | 0 | 0 | 0 | 0 | 0 | 0 | 0 | 0 | 0 | 0 | 0 | 0 | 0 | 0 | 0 | 0 | 0 | 0 | 0 | 0 | 0 | 0 | 0 | 0 | 0 | 0 | 0 | 0 | 0 | 0 | 0 | 0 | 0 | 0 | 0 | 0 | 0 | 0 | 0 | 0.03 | 0 | 0 | 0 | 0 | -0.41 | -0.37 | 0.06 | 0.18 | 0.31 | -2.97 | -42.86 | -0.7 | -0.67 | 0.07 | 0.33 | 0.2 | -7.59 | -75.78
8 | 0 | 0 | 0 | 0 | 0 | 0 | 0 | 0 | 0 | 0 | 0 | 0 | 0 | 0 | 0 | 0 | 0 | 0 | 0 | 0 | 0 | 0 | 0 | 0 | 0 | 0 | 0 | 0 | 0 | 0 | 0 | 0 | 0 | 0 | 0 | 0 | 0 | 0 | 0 | 0 | 0 | 0 | 0 | 0 | 0 | 0 | 0 | 0 | 0 | 0 | 0 | 0.03 | 0 | 0 | 0 | 0 | -0.17 | -0.3 | 0.04 | 0.15 | 0.24 | -10.72 | -34.29
9 | 0 | 0 | 0 | 0 | 0 | 0 | 0 | 0 | 0 | 0 | 0 | 0 | 0 | 0 | 0 | 0 | 0 | 0 | 0 | 0 | 0 | 0 | 0 | 0 | 0 | 0 | 0 | 0 | 0 | 0 | 0 | 0 | 0 | 0 | 0 | 0 | 0 | 0 | 0 | 0 | 0 | 0 | 0 | 0 | 0 | 0 | 0 | 0 | 0 | 0 | 0 | 0 | 0 | 0 | 0 | 0 | 0 | 0 | 0.01 | 0 | 0 | 0 | 0