## QS_Werte
fmk | ft0k | ft90k | fc0k | fc90k | fvk | rhok | E0mean | E90mean
24 | 14 | 0.4 | 21 | 2.5 | 4 | 460 | 12000000000 | 370000000
| gerade |  |  |  |  | Knick_7 |  |  |  |  | Knick_6.5 |  |  |  |  | Knick_6
| Höhe [m] | d_achse [m] | Iy [m^4] | A [m²] | t [m] | Höhe [m] | d_achse [m] | Iy [m^4] | A [m²] | t [m] | Höhe [m] | d_achse [m] | Iy [m^4] | A [m²] | t [m] | Höhe [m] | d_achse [m] | Iy [m^4] | A [m²] | t [m]
0 | 0 | 12 | 326.2415 | 18.0956 | 0.48 | 0 | 12 | 326.2415 | 18.0956 | 0.48 | 0 | 12 | 326.2415 | 18.0956 | 0.48 | 0 | 12 | 326.2415 | 18.0956 | 0.48
1 | 8.4615 | 11.3385 | 275.2588 | 17.098 | 0.48 | 8.4615 | 11.2857 | 271.4396 | 17.0185 | 0.48 | 8.4615 | 11.2143 | 266.3244 | 16.9107 | 0.48 | 8.4615 | 11.1429 | 261.2739 | 16.803 | 0.48
2 | 16.9231 | 10.6769 | 229.888 | 16.1004 | 0.48 | 16.9231 | 10.5714 | 223.1499 | 15.9413 | 0.48 | 16.9231 | 10.4286 | 214.2371 | 15.7259 | 0.48 | 16.9231 | 10.2857 | 205.565 | 15.5105 | 0.48
3 | 25.3846 | 10.0154 | 189.8018 | 15.1028 | 0.48 | 25.3846 | 9.8571 | 180.9601 | 14.8642 | 0.48 | 25.3846 | 9.6429 | 169.4311 | 14.5411 | 0.48 | 25.3846 | 9.4286 | 158.4028 | 14.218 | 0.48
4 | 33.8462 | 9.3538 | 154.6728 | 14.1053 | 0.48 | 33.8462 | 9.1429 | 144.4582 | 13.7871 | 0.48 | 33.8462 | 8.8571 | 131.3577 | 13.3563 | 0.48 | 33.8462 | 8.5714 | 119.075 | 12.9254 | 0.48
5 | 42.3077 | 8.6923 | 124.1734 | 13.1077 | 0.48 | 42.3077 | 8.4286 | 113.232 | 12.71 | 0.48 | 42.3077 | 8.0714 | 99.4685 | 12.1714 | 0.48 | 42.3077 | 7.7143 | 86.8693 | 11.6329 | 0.48
6 | 50.7692 | 8.0308 | 97.9764 | 12.1101 | 0.48 | 50.7692 | 7.7143 | 86.8693 | 11.6329 | 0.48 | 50.7692 | 7.2857 | 73.2147 | 10.9866 | 0.48 | 50.7692 | 6.8571 | 61.0736 | 10.3403 | 0.48
7 | 59.2308 | 7.3692 | 75.7541 | 11.1125 | 0.48 | 59.2308 | 7 | 64.958 | 10.5558 | 0.48 | 59.2308 | 6.5 | 52.0479 | 9.8018 | 0.48 | 59.2308 | 6 | 40.9756 | 9.0478 | 0.48
8 | 67.6923 | 6.7077 | 57.1793 | 10.115 | 0.48 | 67.6923 | 6.4 | 49.6909 | 9.651 | 0.48 | 67.6923 | 5.9833 | 40.6365 | 9.0227 | 0.48 | 67.6923 | 5.5667 | 32.757 | 8.3943 | 0.48
9 | 76.1538 | 6.0462 | 41.9244 | 9.1174 | 0.48 | 76.1538 | 5.8 | 37.0296 | 8.7462 | 0.48 | 76.1538 | 5.4667 | 31.0316 | 8.2435 | 0.48 | 76.1538 | 5.1333 | 25.7206 | 7.7409 | 0.48
10 | 84.6154 | 5.3846 | 29.6622 | 8.1198 | 0.48 | 84.6154 | 5.2 | 26.7298 | 7.8414 | 0.48 | 84.6154 | 4.95 | 23.0771 | 7.4644 | 0.48 | 84.6154 | 4.7 | 19.7743 | 7.0874 | 0.48
11 | 93.0769 | 4.7231 | 20.065 | 7.1222 | 0.48 | 93.0769 | 4.6 | 18.5472 | 6.9366 | 0.48 | 93.0769 | 4.4333 | 16.617 | 6.6853 | 0.48 | 93.0769 | 4.2667 | 14.8262 | 6.434 | 0.48
12 | 101.5385 | 4.0615 | 12.8055 | 6.1247 | 0.48 | 101.5385 | 4 | 12.2374 | 6.0319 | 0.48 | 101.5385 | 3.9167 | 11.4954 | 5.9062 | 0.48 | 101.5385 | 3.8333 | 10.7842 | 5.7805 | 0.48
13 | 110 | 3.4 | 7.5563 | 5.1271 | 0.48 | 110 | 3.4 | 7.5563 | 5.1271 | 0.48 | 110 | 3.4 | 7.5563 | 5.1271 | 0.48 | 110 | 3.4 | 7.5563 | 5.1271 | 0.48

## Berechnungs_Ergebnisse
Querschnitt | t [cm] | Nabenhöhe [m] | cd
Ring gerade | 0.48 | 110 | 1.1
Ring Knick_7 | 0.48 | 110 | 1.1
Ring Knick_6.5 | 0.48 | 110 | 1.1
Ring Knick_6 | 0.48 | 110 | 1.1
Nabenhöhe | 110
Querschnitt | Ring gerade |  |  |  |  | Ring Knick_7 |  |  |  |  | Ring Knick_6.5 |  |  |  |  | Ring Knick_6
Ergebnisse | Höhe [m] | σ_zug [N/mm²] | σ_druck [N/mm²] | Vorspannkraft [MN] | Ausnutzung druck | Höhe [m] | σ_zug [N/mm²] | σ_druck [N/mm²] | Vorspannkraft [MN] | Ausnutzung druck | Höhe [m] | σ_zug [N/mm²] | σ_druck [N/mm²] | Vorspannkraft [MN] | Ausnutzung druck | Höhe [m] | σ_zug [N/mm²] | σ_druck [N/mm²] | Vorspannkraft [MN] | Ausnutzung druck
0 | 0 | 2.5155 | -6.2932 | 47.3395 | 0.404 | 0 | 2.5248 | -6.2914 | 47.516 | 0.404 | 0 | 2.5375 | -6.2888 | 47.755 | 0.404 | 0 | 2.5502 | -6.2863 | 47.994 | 0.403
1 | 8.46 | 2.5927 | -6.4152 | 46.206 | 0.412 | 8.46 | 2.6304 | -6.4746 | 46.6686 | 0.415 | 8.46 | 2.6822 | -6.5565 | 47.2994 | 0.421 | 8.46 | 2.735 | -6.6399 | 47.9356 | 0.426
2 | 16.92 | 2.6707 | -6.5412 | 44.9331 | 0.42 | 16.92 | 2.742 | -6.6734 | 45.6961 | 0.428 | 16.92 | 2.842 | -6.8589 | 46.7496 | 0.44 | 16.92 | 2.9461 | -7.0522 | 47.8273 | 0.452
3 | 25.38 | 2.7497 | -6.6718 | 43.5179 | 0.428 | 25.38 | 2.861 | -6.8908 | 44.5981 | 0.442 | 25.38 | 3.0208 | -7.205 | 46.1125 | 0.462 | 25.38 | 3.1917 | -7.5413 | 47.6903 | 0.483
4 | 33.85 | 2.8282 | -6.8052 | 41.9404 | 0.436 | 33.85 | 2.9879 | -7.1287 | 43.3575 | 0.457 | 33.85 | 3.2231 | -7.605 | 45.3809 | 0.487 | 33.85 | 3.4827 | -8.1307 | 47.5364 | 0.521
5 | 42.31 | 2.9039 | -6.9368 | 40.1649 | 0.444 | 42.31 | 3.1221 | -7.3873 | 41.9414 | 0.473 | 42.31 | 3.4536 | -8.0707 | 44.5345 | 0.517 | 42.31 | 3.8338 | -8.8535 | 47.3728 | 0.567
6 | 50.77 | 2.9716 | -7.0579 | 38.1369 | 0.452 | 50.77 | 3.2612 | -7.6634 | 40.2972 | 0.491 | 50.77 | 3.7177 | -8.6158 | 43.5355 | 0.552 | 50.77 | 4.2662 | -9.757 | 47.2017 | 0.625
7: Knick | 59.23 | 3.0225 | -7.152 | 35.7751 | 0.458 | 59.23 | 3.3993 | -7.9477 | 38.3424 | 0.509 | 59.23 | 4.0206 | -9.2551 | 42.3196 | 0.592 | 59.23 | 4.8117 | -10.9126 | 47.0183 | 0.699
8 | 67.69 | 3.0407 | -7.1896 | 32.9578 | 0.46 | 67.69 | 3.3847 | -7.9185 | 35.1159 | 0.507 | 67.69 | 3.9423 | -9.0957 | 38.4239 | 0.582 | 67.69 | 4.6365 | -10.5555 | 42.2767 | 0.675
9 | 76.15 | 2.9997 | -7.12 | 29.5204 | 0.456 | 76.15 | 3.2987 | -7.7568 | 31.2388 | 0.496 | 76.15 | 3.7735 | -8.7645 | 33.838 | 0.561 | 76.15 | 4.3489 | -9.9811 | 36.8125 | 0.639
10 | 84.62 | 2.85 | -6.8488 | 25.204 | 0.438 | 84.62 | 3.0883 | -7.3608 | 26.452 | 0.471 | 84.62 | 3.4571 | -8.1504 | 28.3079 | 0.521 | 84.62 | 3.89 | -9.0736 | 30.3856 | 0.58
11 | 93.08 | 2.4956 | -6.1907 | 19.5809 | 0.396 | 93.08 | 2.655 | -6.5389 | 20.3389 | 0.418 | 93.08 | 2.8939 | -7.0589 | 21.4413 | 0.451 | 93.08 | 3.1632 | -7.6432 | 22.6416 | 0.489
12 | 101.54 | 1.7373 | -4.758 | 11.8981 | 0.304 | 101.54 | 1.8046 | -4.9114 | 12.1911 | 0.314 | 101.54 | 1.9011 | -5.1312 | 12.6046 | 0.328 | 101.54 | 2.0046 | -5.3659 | 13.0388 | 0.343
13 | 110 | 0.12188 | -1.6637 | 0.71311 | 0.106 | 110 | 0.12188 | -1.6637 | 0.71311 | 0.106 | 110 | 0.12188 | -1.6637 | 0.71311 | 0.106 | 110 | 0.12188 | -1.6637 | 0.71311 | 0.106

## Ausnutzungen_max
t, tX, tY [cm] 48, 40.0, 8.0
| Ring gerade | Ring Knick_7 | Ring Knick_6.5 | Ring Knick_6
110.0 m | 0.46013 | 0.50881 | 0.59247 | 0.69854