## QS_Werte
fmk | ft0k | ft90k | fc0k | fc90k | fvk | rhok | E0mean | E90mean
24 | 14 | 0.4 | 21 | 2.5 | 4 | 460 | 12000000000 | 370000000
| section_absolute_heights | d_achse | Iy | A | t
0 | 0 | 12 | 326.2415 | 18.0956 | 0.48
Höhe [m] | d_achse [m] | Iy [m^4] | A [m²] | t [m] | 0.48
0 | 12 | 326.2415 | 18.0956 | 0.48 | 0.48
8.4615 | 11.2143 | 266.3244 | 16.9107 | 0.48 | 0.48
16.9231 | 10.4286 | 214.2371 | 15.7259 | 0.48 | 0.48
25.3846 | 9.6429 | 169.4311 | 14.5411 | 0.48 | 0.48
33.8462 | 8.8571 | 131.3577 | 13.3563 | 0.48 | 0.48
42.3077 | 8.0714 | 99.4685 | 12.1714 | 0.48 | 0.48
50.7692 | 7.2857 | 73.2147 | 10.9866 | 0.48 | 0.48
59.2308 | 6.5 | 52.0479 | 9.8018 | 0.48 | 0.48
67.6923 | 5.9833 | 40.6365 | 9.0227 | 0.48 | 0.48
76.1538 | 5.4667 | 31.0316 | 8.2435 | 0.48 | 0.48
84.6154 | 4.95 | 23.0771 | 7.4644 | 0.48 | 0.48
93.0769 | 4.4333 | 16.617 | 6.6853 | 0.48 | 0.48
101.5385 | 3.9167 | 11.4954 | 5.9062 | 0.48
110 | 3.4 | 7.5563 | 5.1271 | 0.48

## Berechnungs_Ergebnisse
Querschnitt | t [cm] | Nabenhöhe [m] | cd
Ring | 0.48 | 110 | 1.1
Nabenhöhe | 110
Querschnitt | Ring
Ergebnisse | Höhe [m] | σ_zug [N/mm²] | σ_druck [N/mm²] | Vorspannkraft [MN] | Ausnutzung druck
0 | 0 | 2.5635 | -6.3407 | 48.2431 | 0.407
1 | 8.46 | 2.7077 | -6.6075 | 47.7489 | 0.424
2 | 16.92 | 2.8666 | -6.9082 | 47.1553 | 0.443
3 | 25.38 | 3.0442 | -7.2518 | 46.4696 | 0.465
4 | 33.85 | 3.2447 | -7.6482 | 45.6853 | 0.49
5 | 42.31 | 3.4728 | -8.1093 | 44.7832 | 0.519
6 | 50.77 | 3.7341 | -8.6486 | 43.7278 | 0.554
7 | 59.23 | 4.0338 | -9.2814 | 42.458 | 0.594
8 | 67.69 | 3.9514 | -9.1138 | 38.5118 | 0.583
9 | 76.15 | 3.779 | -8.7755 | 33.8873 | 0.561
10 | 84.62 | 3.4599 | -8.1559 | 28.3302 | 0.522
11 | 93.08 | 2.8948 | -7.0607 | 21.4477 | 0.451
12 | 101.54 | 1.9011 | -5.1312 | 12.6046 | 0.328
13 | 110 | 0.12188 | -1.6637 | 0.71311 | 0.106

## Ausnutzungen_max
t, tX, tY [cm] 48, 40.0, 8.0
Ring
110.0 m | 0.59414