## QS_Werte
fmk | ft0k | ft90k | fc0k | fc90k | fvk | rhok | E0mean | E90mean
24 | 14 | 0.4 | 21 | 2.5 | 4 | 460 | 12000000000 | 370000000
| Ring gerade |  |  |  |  | Ring 1Knick |  |  |  |  | Ring Knick mit Übergang
| Höhe [m] | d_achse [m] | Iz [m^4] | A [m²] | t [m] | Höhe [m] | d_achse [m] | Iz [m^4] | A [m²] | t [m] | Höhe [m] | d_achse [m] | Iz [m^4] | A [m²] | t [m]
0 | 0 | 8 | 88.73 | 11.06 | 0.44 | 0 | 8 | 88.73 | 11.06 | 0.44 | 0 | 8 | 88.73 | 11.06 | 0.44
1 | 13.75 | 7.42 | 70.98 | 10.26 | 0.44 | 13.75 | 7.3 | 67.46 | 10.09 | 0.44 | 13.75 | 7.3 | 67.46 | 10.09 | 0.44
2 | 27.5 | 6.85 | 55.77 | 9.47 | 0.44 | 27.5 | 6.6 | 49.9 | 9.12 | 0.44 | 27.5 | 6.6 | 49.9 | 9.12 | 0.44
3 | 41.25 | 6.28 | 42.9 | 8.67 | 0.44 | 41.25 | 5.9 | 35.68 | 8.16 | 0.44 | 41.25 | 5.9 | 35.68 | 8.16 | 0.44
4 | 55 | 5.7 | 32.19 | 7.88 | 0.44 | 55 | 5.2 | 24.47 | 7.19 | 0.44 | 55 | 5.2 | 24.47 | 7.19 | 0.44
5 | 68.75 | 5.12 | 23.43 | 7.08 | 0.44 | 68.75 | 4.5 | 15.9 | 6.22 | 0.44 | 68.75 | 4.5 | 15.9 | 6.22 | 0.44
6 | 82.5 | 4.55 | 16.43 | 6.29 | 0.44 | 82.5 | 4.13 | 12.34 | 5.71 | 0.44 | 82.5 | 4.13 | 12.34 | 5.71 | 0.44
7 | 96.25 | 3.98 | 10.99 | 5.49 | 0.44 | 96.25 | 3.77 | 9.36 | 5.21 | 0.44 | 96.25 | 3.77 | 9.36 | 5.21 | 0.44
8 | 110 | 3.4 | 6.9 | 4.7 | 0.44 | 110 | 3.4 | 6.9 | 4.7 | 0.44 | 110 | 3.4 | 6.9 | 4.7 | 0.44

## Berechnungs_Ergebnisse
Querschnitt | t [cm] | Nabenhöhe [m] | cd | cp_max
Ring gerade | 0.44 | 110 | 1.1 | 1.8
Ring 1Knick | 0.44 | 110 | 1.1 | 1.8
Ring Knick mit Übergang | 0.44 | 110 | 1.1 | 1.8
Nabenhöhe | 110
Querschnitt | Ring gerade | [7 empty] | Ring 1Knick | [7 empty] | Ring Knick mit Übergang
Ergebnisse | Höhe [m] | σ_zug [N/mm²] | σ_druck [N/mm²] | Vorspannkraft [MN] | Ausnutzung druck | τ_Qy [N/mm²] | τ_Mx [N/mm²] | τ_ges [N/mm²] | Höhe [m] | σ_zug [N/mm²] | σ_druck [N/mm²] | Vorspannkraft [MN] | Ausnutzung druck | τ_Qy [N/mm²] | τ_Mx [N/mm²] | τ_ges [N/mm²] | Höhe [m] | σ_zug [N/mm²] | σ_druck [N/mm²] | Vorspannkraft [MN] | Ausnutzung druck | τ_Qy [N/mm²] | τ_Mx [N/mm²] | τ_ges [N/mm²]
0 | 0 | 6.77 | -15.15 | 78.94 | 0.89 | 0.3 | 0.05 | 0.35 | 0 | 6.79 | -15.14 | 79.2 | 0.889 | 0.3 | 0.05 | 0.35 | 0 | 6.79 | -15.14 | 79.2 | 0.889 | 0.3 | 0.05 | 0.35
1 | 13.75 | 6.79 | -15.14 | 73.8 | 0.889 | 0.32 | 0.06 | 0.38 | 13.75 | 7.07 | -15.67 | 75.62 | 0.92 | 0.32 | 0.06 | 0.39 | 13.75 | 7.07 | -15.67 | 75.62 | 0.92 | 0.32 | 0.06 | 0.39
2 | 27.5 | 6.75 | -15.03 | 68.04 | 0.882 | 0.33 | 0.07 | 0.4 | 27.5 | 7.35 | -16.21 | 71.48 | 0.952 | 0.34 | 0.08 | 0.42 | 27.5 | 7.35 | -16.21 | 71.48 | 0.952 | 0.34 | 0.08 | 0.42
3 | 41.25 | 6.63 | -14.74 | 61.53 | 0.865 | 0.35 | 0.08 | 0.43 | 41.25 | 7.6 | -16.73 | 66.63 | 0.982 | 0.37 | 0.1 | 0.46 | 41.25 | 7.6 | -16.73 | 66.63 | 0.982 | 0.37 | 0.1 | 0.46
4 | 55 | 6.36 | -14.19 | 54.01 | 0.832 | 0.36 | 0.1 | 0.47 | 55 | 7.79 | -17.14 | 60.76 | 1.005 | 0.4 | 0.12 | 0.52 | 55 | 7.79 | -17.14 | 60.76 | 1.005 | 0.4 | 0.12 | 0.52
5 | 68.75 | 5.86 | -13.16 | 45.07 | 0.772 | 0.39 | 0.13 | 0.51 | 68.75 | 7.81 | -17.22 | 53.3 | 1.01 | 0.44 | 0.17 | 0.6 | 68.75 | 7.81 | -17.22 | 53.3 | 1.01 | 0.44 | 0.17 | 0.6
6 | 82.5 | 4.94 | -11.32 | 34.05 | 0.664 | 0.42 | 0.16 | 0.58 | 82.5 | 6.12 | -13.82 | 38.68 | 0.81 | 0.46 | 0.2 | 0.65 | 82.5 | 6.12 | -13.82 | 38.68 | 0.81 | 0.46 | 0.2 | 0.65
7 | 96.25 | 3.26 | -8 | 19.89 | 0.468 | 0.45 | 0.21 | 0.67 | 96.25 | 3.69 | -8.94 | 21.47 | 0.524 | 0.48 | 0.24 | 0.71 | 96.25 | 3.69 | -8.94 | 21.47 | 0.524 | 0.48 | 0.24 | 0.71
8 | 110 | 0.13 | -1.8 | 0.67 | 0.105 | 0.51 | 0.29 | 0.8 | 110 | 0.13 | -1.8 | 0.67 | 0.105 | 0.51 | 0.29 | 0.8 | 110 | 0.13 | -1.8 | 0.67 | 0.105 | 0.51 | 0.29 | 0.8

## Ausnutzungen_max
t, tX, tY [cm] 44, 40.0, 4.0
| Ring gerade | Ring 1Knick | Ring Knick mit Übergang
110 m | 0.89001 | 1.01 | 1.01